## 1
非甲烷总烃排放连续监测小时平均日报表
排放源名称：
排放源编号： | [7 empty] | 监测日期：2020年07月01日
| 甲苯 |  |  | 非甲烷总烃 |  |  | 苯 |  |  | 二甲苯 |  | 标态流量 ×10^4 m³/d | 流速(m/s) | 温度°C | 水分含量% | 氧量%
| mg/m³ | kg/d |  | mg/m³ | kg/d |  | mg/m³ |  | kg/d | mg/m³ | kg/d
00~01 | 0.0015 | 0 |  | 1.6725 | 0.0246 |  | 0.0017 |  | 0 | 0.0011 | 0 | 1.4826 | 1.4858 | 32.2658 | 1.2383 | 20.6383
01~02 | 0.0014 | 0 |  | 1.7583 | 0.0451 |  | 0.0031 |  | 0.0001 | 0.0015 | 0 | 2.5799 | 2.58 | 31.7458 | 1.2525 | 20.64
02~03 | 0.0016 | 0 |  | 1.6683 | 0.042 |  | 0.0022 |  | 0.0001 | 0.0012 | 0 | 2.507 | 2.5033 | 31.1458 | 1.2783 | 20.6383
03~04 | 0.0012 | 0 |  | 1.81 | 0.0513 |  | 0.0019 |  | 0 | 0.0015 | 0 | 2.7768 | 2.7675 | 30.6233 | 1.265 | 20.6367
04~05 | 0.0015 | 0 |  | 1.89 | 0.0481 |  | 0.0023 |  | 0.0001 | 0.0013 | 0 | 2.5165 | 2.5042 | 30.0775 | 1.2892 | 20.6417
05~06 | 0.0018 | 0.0001 |  | 2.0733 | 0.0615 |  | 0.0023 |  | 0.0001 | 0.0012 | 0 | 2.9556 | 2.9392 | 29.9208 | 1.2658 | 20.6367
06~07 | 0.0012 | 0 |  | 2.2825 | 0.0792 |  | 0.002 |  | 0.0001 | 0.0015 | 0.0001 | 3.4712 | 3.4608 | 30.7025 | 1.2717 | 20.6383
07~08 | 0.0014 | 0 |  | 2.5225 | 0.0799 |  | 0.0014 |  | 0 | 0.0015 | 0 | 3.1885 | 3.1958 | 32.1083 | 1.305 | 20.6383
08~09 | 0.0015 | 0.0001 |  | 3.0042 | 0.1232 |  | 0.0031 |  | 0.0001 | 0.0012 | 0.0001 | 4.0863 | 4.1133 | 33.4875 | 1.31 | 20.635
09~10 | 0.0015 | 0.0001 |  | 4.7408 | 0.1712 |  | 0.0013 |  | 0 | 0.0016 | 0.0001 | 3.5786 | 3.6267 | 35.4175 | 1.3475 | 20.635
10~11 | 0.0014 | 0.0001 |  | 5.2892 | 0.204 |  | 0.0013 |  | 0.0001 | 0.0015 | 0.0001 | 3.8553 | 3.9475 | 38.5683 | 1.3658 | 20.6
11~12 | 0.0012 | 0 |  | 5.2583 | 0.193 |  | 0.0016 |  | 0.0001 | 0.0016 | 0.0001 | 3.6847 | 3.8117 | 41.8492 | 1.3467 | 20.5975
12~13 | 0.0014 | 0.0001 |  | 5.8183 | 0.2334 |  | 0.0017 |  | 0.0001 | 0.0013 | 0.0001 | 4.0268 | 4.1725 | 42.3425 | 1.3558 | 20.5683
13~14 | 0.0016 | 0.0001 |  | 7.4583 | 0.2495 |  | 0.0014 |  | 0 | 0.0016 | 0.0001 | 3.3344 | 3.4575 | 42.5775 | 1.3492 | 20.575
14~15 | 0.0012 | 0 |  | 25.7792 | 0.7727 |  | 0.0015 |  | 0 | 0.0014 | 0 | 2.9755 | 3.0683 | 40.7033 | 1.3975 | 20.5767
15~16 | 0.0015 | 0 |  | 18.7775 | 0.5244 |  | 0.0015 |  | 0 | 0.0016 | 0 | 2.7536 | 2.8075 | 37.2667 | 1.3517 | 20.5875
16~17 | 0.0015 | 0 |  | 9.8467 | 0.2294 |  | 0.0016 |  | 0 | 0.0014 | 0 | 2.3065 | 2.34 | 35.6742 | 1.365 | 20.6325
17~18 | 0.0015 | 0 |  | 7.8675 | 0.2042 |  | 0.0018 |  | 0 | 0.0015 | 0 | 2.5191 | 2.5783 | 38.1767 | 1.3917 | 20.6133
18~19 | 0.0012 | 0 |  | 7.15 | 0.052 |  | 0.0015 |  | 0 | 0.0014 | 0 | 0.7654 | 0.775 | 35.2608 | 1.4092 | 20.6383
19~20 | 0.0016 | 0 |  | 6.7058 | 0.1767 |  | 0.0015 |  | 0 | 0.0016 | 0 | 2.6705 | 2.6317 | 26.9792 | 1.4667 | 20.5333
20~21 | 0.0015 | 0 |  | 6.2025 | 0.1013 |  | 0.0018 |  | 0 | 0.0013 | 0 | 1.6397 | 1.6267 | 28.88 | 1.4975 | 20.5758
21~22 | 0.0016 | 0 |  | 6.0942 | 0.1575 |  | 0.0021 |  | 0.0001 | 0.0012 | 0 | 2.5975 | 2.5908 | 30.0525 | 1.5083 | 20.6367
22~23 | 0.0012 | 0 |  | 6.2142 | 0.1583 |  | 0.0017 |  | 0 | 0.0015 | 0 | 2.5089 | 2.4975 | 29.5325 | 1.4817 | 20.6383
23~24 | 0.0012 | 0 |  | 5.7392 | 0.0825 |  | 0.0016 |  | 0 | 0.0014 | 0 | 1.4389 | 1.4158 | 26.1708 | 1.5325 | 20.6008
平均值 | 0.0014 | 0 |  | 6.151 | 0.1694 |  | 0.0018 |  | 0.0001 | 0.0014 | 0 | 2.7592 | 2.7874 | 33.8137 | 1.3601 | 20.6147
最大值 | 0.0018 | 0.0001 |  | 25.7792 | 0.7727 |  | 0.0031 |  | 0.0001 | 0.0016 | 0.0001 | 4.0863 | 4.1725 | 42.5775 | 1.5325 | 20.6417
最小值 | 0.0012 | 0 |  | 1.6683 | 0.0246 |  | 0.0013 |  | 0 | 0.0011 | 0 | 0.7654 | 0.775 | 26.1708 | 1.2383 | 20.5333
样本数 | 288 | 288 |  | 288 | 288 |  | 288 |  | 288 | 288 | 288 | 288 | 288 | 288 | 288 | 288
日排放总量(kg) |  | 0.001 |  |  | 4.0651 |  |  |  | 0.0012 |  | 0.001 | 66.2199
烟气日排放总量单位：×10^4 m³/d。
上报单位（盖章）： |  |  | 负责人： |  |  | 报告人： |  | 报告日期：2020年09月08日

## 2
非甲烷总烃排放连续监测小时平均日报表
排放源名称：
排放源编号： | [7 empty] | 监测日期：2020年07月02日
| 甲苯 |  |  | 非甲烷总烃 |  |  | 苯 |  |  | 二甲苯 |  | 标态流量 ×10^4 m³/d | 流速(m/s) | 温度°C | 水分含量% | 氧量%
| mg/m³ | kg/d |  | mg/m³ | kg/d |  | mg/m³ |  | kg/d | mg/m³ | kg/d
00~01 | 0.0014 | 0 |  | 5.2442 | 0.0257 |  | 0.0023 |  | 0 | 0.0015 | 0 | 0.4981 | 0.4858 | 22.6567 | 1.5008 | 20.4125
01~02 | 0.0015 | 0 |  | 5.1725 | 0.1087 |  | 0.0014 |  | 0 | 0.0016 | 0 | 2.1013 | 2.0625 | 25.3375 | 1.5383 | 20.4392
02~03 | 0.0018 | 0 |  | 5.2717 | 0.1341 |  | 0.0014 |  | 0 | 0.0015 | 0 | 2.5419 | 2.48 | 23.4367 | 1.4867 | 20.5567
03~04 | 0.0015 | 0 |  | 5.2183 | 0.1182 |  | 0.0024 |  | 0.0001 | 0.0012 | 0 | 2.2631 | 2.2067 | 23.54 | 1.4667 | 20.5625
04~05 | 0.0016 | 0 |  | 5.1683 | 0.0818 |  | 0.0023 |  | 0 | 0.0016 | 0 | 1.5832 | 1.5542 | 25.6225 | 1.4108 | 20.6108
05~06 | 0.0013 | 0 |  | 5.3392 | 0.1092 |  | 0.0017 |  | 0 | 0.0015 | 0 | 2.0468 | 2.0133 | 26.12 | 1.4317 | 20.6383
06~07 | 0.0017 | 0 |  | 5.4167 | 0.0982 |  | 0.0017 |  | 0 | 0.0015 | 0 | 1.8111 | 1.78 | 25.9367 | 1.425 | 20.635
07~08 | 0.0016 | 0 |  | 5.9417 | 0.0691 |  | 0.0015 |  | 0 | 0.0012 | 0 | 1.1537 | 1.1367 | 26.6408 | 1.4383 | 20.6383
08~09 | 0.0017 | 0 |  | 6.4083 | 0.1687 |  | 0.0012 |  | 0 | 0.0014 | 0 | 2.6345 | 2.6008 | 27.3433 | 1.395 | 20.6367
09~10 | 0.0013 | 0 |  | 7.2117 | 0.2138 |  | 0.0016 |  | 0 | 0.0016 | 0 | 2.9568 | 2.935 | 28.9333 | 1.4208 | 20.6367
10~11 | 0.0015 | 0.0001 |  | 7.8425 | 0.318 |  | 0.0012 |  | 0.0001 | 0.0016 | 0.0001 | 4.0489 | 4.0267 | 29.3758 | 1.4542 | 20.6367
11~12 | 0.0018 | 0 |  | 8.4842 | 0.2139 |  | 0.0018 |  | 0 | 0.0013 | 0 | 2.5289 | 2.5225 | 30.365 | 1.4775 | 20.6333
12~13 | 0.0016 | 0 |  | 9.63 | 0.2753 |  | 0.0014 |  | 0 | 0.0015 | 0 | 2.8556 | 2.8683 | 32.3442 | 1.4625 | 20.6367
13~14 | 0.0016 | 0.0001 |  | 10.9508 | 0.3733 |  | 0.0014 |  | 0 | 0.0016 | 0.0001 | 3.401 | 3.4125 | 32.1367 | 1.4483 | 20.6367
14~15 | 0.0015 | 0.0001 |  | 11.6783 | 0.4793 |  | 0.0014 |  | 0.0001 | 0.0016 | 0.0001 | 4.0998 | 4.1233 | 32.865 | 1.4192 | 20.63
15~16 | 0.0014 | 0 |  | 13.1917 | 0.3759 |  | 0.0018 |  | 0.0001 | 0.0017 | 0 | 2.8308 | 2.8533 | 33.4625 | 1.4508 | 20.6158
16~17 | 0.0018 | 0.0001 |  | 13.845 | 0.4245 |  | 0.0013 |  | 0 | 0.0015 | 0 | 3.0659 | 3.0933 | 33.6725 | 1.4742 | 20.5875
17~18 | 0.0012 | 0 |  | 13.9558 | 0.3926 |  | 0.0017 |  | 0 | 0.0016 | 0 | 2.8104 | 2.8292 | 33.0192 | 1.46 | 20.595
18~19 | 0.0017 | 0 |  | 13.2817 | 0.3557 |  | 0.0014 |  | 0 | 0.0014 | 0 | 2.6679 | 2.6742 | 31.7733 | 1.44 | 20.6083
19~20 | 0.0013 | 0 |  | 10.3792 | 0.231 |  | 0.0018 |  | 0 | 0.0014 | 0 | 2.2235 | 2.2083 | 29.0883 | 1.4058 | 20.635
20~21 | 0.0017 | 0 |  | 8.7567 | 0.1642 |  | 0.0014 |  | 0 | 0.0012 | 0 | 1.8758 | 1.8508 | 27.0308 | 1.4392 | 20.6383
21~22 | 0.0016 | 0 |  | 8.1342 | 0.0534 |  | 0.0015 |  | 0 | 0.0015 | 0 | 0.6532 | 0.6417 | 25.5983 | 1.4725 | 20.6383
22~23 | 0.0016 | 0 |  | 7.7942 | 0.0309 |  | 0.0015 |  | 0 | 0.0018 | 0 | 0.3839 | 0.3775 | 25.3917 | 1.5392 | 20.6367
23~24 | 0.0016 | 0 |  | 8.4242 | 0.1349 |  | 0.0016 |  | 0 | 0.0015 | 0 | 1.6023 | 1.58 | 26.4875 | 1.5717 | 20.595
平均值 | 0.0015 | 0 |  | 8.4475 | 0.2063 |  | 0.0016 |  | 0 | 0.0015 | 0 | 2.2766 | 2.2632 | 28.2574 | 1.4595 | 20.6038
最大值 | 0.0018 | 0.0001 |  | 13.9558 | 0.4793 |  | 0.0024 |  | 0.0001 | 0.0018 | 0.0001 | 4.0998 | 4.1233 | 33.6725 | 1.5717 | 20.6383
最小值 | 0.0012 | 0 |  | 5.1683 | 0.0257 |  | 0.0012 |  | 0 | 0.0012 | 0 | 0.3839 | 0.3775 | 22.6567 | 1.395 | 20.4125
样本数 | 288 | 288 |  | 288 | 288 |  | 288 |  | 288 | 288 | 288 | 288 | 288 | 288 | 288 | 288
日排放总量(kg) |  | 0.0008 |  |  | 4.9506 |  |  |  | 0.0009 |  | 0.0008 | 54.6383
烟气日排放总量单位：×10^4 m³/d。
上报单位（盖章）： |  |  | 负责人： |  |  | 报告人： |  | 报告日期：2020年09月08日

## 3
非甲烷总烃排放连续监测小时平均日报表
排放源名称：
排放源编号： | [7 empty] | 监测日期：2020年07月03日
| 甲苯 |  |  | 非甲烷总烃 |  |  | 苯 |  |  | 二甲苯 |  | 标态流量 ×10^4 m³/d | 流速(m/s) | 温度°C | 水分含量% | 氧量%
| mg/m³ | kg/d |  | mg/m³ | kg/d |  | mg/m³ |  | kg/d | mg/m³ | kg/d
00~01 | 0.0016 | 0 |  | 9 | 0.1721 |  | 0.0018 |  | 0 | 0.0018 | 0 | 1.9061 | 1.8817 | 26.9275 | 1.5108 | 20.6133
01~02 | 0.0016 | 0 |  | 8.5783 | 0.0437 |  | 0.0029 |  | 0 | 0.0018 | 0 | 0.5097 | 0.4983 | 23.4375 | 1.55 | 20.5983
02~03 | 0.0014 | 0 |  | 8.0783 | 0.0252 |  | 0.0016 |  | 0 | 0.0017 | 0 | 0.3122 | 0.305 | 23.6717 | 1.5342 | 20.6208
03~04 | 0.0014 | 0 |  | 7.8817 | 0.0705 |  | 0.0016 |  | 0 | 0.0013 | 0 | 0.8923 | 0.8758 | 25.5208 | 1.5133 | 20.64
04~05 | 0.0014 | 0 |  | 7.7167 | 0.0794 |  | 0.0016 |  | 0 | 0.0016 | 0 | 1.0367 | 1.0133 | 24.2192 | 1.4958 | 20.63
05~06 | 0.0014 | 0 |  | 7.5592 | 0.1556 |  | 0.0017 |  | 0 | 0.0016 | 0 | 2.0531 | 2.0142 | 25.1033 | 1.5333 | 20.6333
06~07 | 0.0016 | 0 |  | 7.3733 | 0.0856 |  | 0.0015 |  | 0 | 0.0014 | 0 | 1.1624 | 1.1467 | 26.7192 | 1.5333 | 20.635
07~08 | 0.0017 | 0 |  | 7.6592 | 0.1595 |  | 0.0016 |  | 0 | 0.0015 | 0 | 2.084 | 2.0608 | 27.4742 | 1.5133 | 20.64
08~09 | 0.0018 | 0.0001 |  | 7.7592 | 0.2297 |  | 0.0014 |  | 0 | 0.0012 | 0 | 2.9572 | 2.9308 | 28.0983 | 1.5108 | 20.6367
09~10 | 0.0013 | 0 |  | 7.7917 | 0.191 |  | 0.0022 |  | 0.0001 | 0.0013 | 0 | 2.4496 | 2.4267 | 28.2792 | 1.4283 | 20.6367
10~11 | 0.0015 | 0 |  | 8.2017 | 0.1943 |  | 0.0013 |  | 0 | 0.0016 | 0 | 2.3673 | 2.3533 | 29.2183 | 1.4592 | 20.6383
11~12 | 0.0013 | 0 |  | 8.8658 | 0.2975 |  | 0.0015 |  | 0.0001 | 0.0018 | 0.0001 | 3.3545 | 3.3508 | 30.5725 | 1.5083 | 20.6367
12~13 | 0.0016 | 0.0001 |  | 9.0092 | 0.3665 |  | 0.0015 |  | 0.0001 | 0.0017 | 0.0001 | 4.0669 | 4.0708 | 31.0933 | 1.51 | 20.6367
13~14 | 0.0014 | 0 |  | 9.8808 | 0.294 |  | 0.0016 |  | 0 | 0.0014 | 0 | 2.9748 | 2.9767 | 31.1983 | 1.465 | 20.635
14~15 | 0.0014 | 0 |  | 10.745 | 0.3409 |  | 0.0015 |  | 0 | 0.0015 | 0 | 3.1755 | 3.1892 | 32.2158 | 1.4875 | 20.63
15~16 | 0.0017 | 0.0001 |  | 11.3175 | 0.3505 |  | 0.0015 |  | 0 | 0.0015 | 0 | 3.0968 | 3.1042 | 31.5375 | 1.5217 | 20.5958
16~17 | 0.0013 | 0 |  | 11.145 | 0.3252 |  | 0.0014 |  | 0 | 0.0014 | 0 | 2.9183 | 2.925 | 31.6167 | 1.4942 | 20.6333
17~18 | 0.0014 | 0 |  | 11.3042 | 0.2615 |  | 0.0016 |  | 0 | 0.0016 | 0 | 2.3101 | 2.3133 | 31.355 | 1.4942 | 20.6242
18~19 | 0.0015 | 0 |  | 11.0158 | 0.3356 |  | 0.0013 |  | 0 | 0.0016 | 0 | 3.0455 | 3.0458 | 30.9892 | 1.4767 | 20.6383
19~20 | 0.0013 | 0 |  | 10.4317 | 0.3289 |  | 0.0015 |  | 0 | 0.0014 | 0 | 3.1526 | 3.1333 | 29.1933 | 1.4492 | 20.6383
20~21 | 0.0015 | 0 |  | 10.025 | 0.2327 |  | 0.0016 |  | 0 | 0.0016 | 0 | 2.3227 | 2.305 | 28.7758 | 1.4467 | 20.6367
21~22 | 0.0016 | 0 |  | 9.855 | 0.2335 |  | 0.0012 |  | 0 | 0.0016 | 0 | 2.3688 | 2.3458 | 28.0717 | 1.4542 | 20.6333
22~23 | 0.0014 | 0 |  | 9.8642 | 0.2144 |  | 0.0015 |  | 0 | 0.0015 | 0 | 2.1726 | 2.155 | 28.5667 | 1.47 | 20.6367
23~24 | 0.0015 | 0 |  | 10.1017 | 0.1174 |  | 0.0014 |  | 0 | 0.0014 | 0 | 1.1695 | 1.16 | 28.3058 | 1.4967 | 20.6367
平均值 | 0.0015 | 0 |  | 9.215 | 0.2127 |  | 0.0016 |  | 0 | 0.0015 | 0 | 2.2441 | 2.2326 | 28.4234 | 1.494 | 20.6306
最大值 | 0.0018 | 0.0001 |  | 11.3175 | 0.3665 |  | 0.0029 |  | 0.0001 | 0.0018 | 0.0001 | 4.0669 | 4.0708 | 32.2158 | 1.55 | 20.64
最小值 | 0.0013 | 0 |  | 7.3733 | 0.0252 |  | 0.0012 |  | 0 | 0.0012 | 0 | 0.3122 | 0.305 | 23.4375 | 1.4283 | 20.5958
样本数 | 288 | 288 |  | 288 | 288 |  | 288 |  | 288 | 288 | 288 | 288 | 288 | 288 | 288 | 288
日排放总量(kg) |  | 0.0008 |  |  | 5.1054 |  |  |  | 0.0008 |  | 0.0008 | 53.8592
烟气日排放总量单位：×10^4 m³/d。
上报单位（盖章）： |  |  | 负责人： |  |  | 报告人： |  | 报告日期：2020年09月08日

## 4
非甲烷总烃排放连续监测小时平均日报表
排放源名称：
排放源编号： | [7 empty] | 监测日期：2020年07月04日
| 甲苯 |  |  | 非甲烷总烃 |  |  | 苯 |  |  | 二甲苯 |  | 标态流量 ×10^4 m³/d | 流速(m/s) | 温度°C | 水分含量% | 氧量%
| mg/m³ | kg/d |  | mg/m³ | kg/d |  | mg/m³ |  | kg/d | mg/m³ | kg/d
00~01 | 0.0014 | 0 |  | 10.3017 | 0.1039 |  | 0.0015 |  | 0 | 0.0017 | 0 | 1.0112 | 1.0017 | 27.8642 | 1.52 | 20.635
01~02 | 0.0015 | 0 |  | 9.9675 | 0.0691 |  | 0.0013 |  | 0 | 0.0017 | 0 | 0.6897 | 0.6817 | 27.3183 | 1.5158 | 20.6367
02~03 | 0.0015 | 0 |  | 9.6767 | 0.0347 |  | 0.0014 |  | 0 | 0.0013 | 0 | 0.3639 | 0.3592 | 27.1633 | 1.4725 | 20.6167
03~04 | 0.0015 | 0 |  | 9.3467 | 0.1464 |  | 0.0016 |  | 0 | 0.0015 | 0 | 1.5659 | 1.5442 | 26.9558 | 1.4192 | 20.6333
04~05 | 0.0015 | 0 |  | 9.2058 | 0.1947 |  | 0.0022 |  | 0 | 0.0017 | 0 | 2.1142 | 2.0825 | 26.615 | 1.4142 | 20.6367
05~06 | 0.0017 | 0 |  | 8.9808 | 0.2013 |  | 0.0021 |  | 0 | 0.0016 | 0 | 2.2366 | 2.2008 | 26.355 | 1.4033 | 20.6367
06~07 | 0.0016 | 0 |  | 9.0717 | 0.1427 |  | 0.0019 |  | 0 | 0.0016 | 0 | 1.5703 | 1.55 | 27.1108 | 1.4225 | 20.6383
07~08 | 0.0016 | 0 |  | 9.1933 | 0.1701 |  | 0.0013 |  | 0 | 0.0016 | 0 | 1.8575 | 1.8383 | 28.0183 | 1.4333 | 20.6367
08~09 | 0.0013 | 0 |  | 8.7683 | 0.248 |  | 0.002 |  | 0.0001 | 0.0015 | 0 | 2.8222 | 2.8008 | 28.9583 | 1.3892 | 20.635
09~10 | 0.0017 | 0 |  | 8.98 | 0.2553 |  | 0.0016 |  | 0 | 0.0017 | 0 | 2.8387 | 2.8317 | 30.3633 | 1.4242 | 20.6317
10~11 | 0.0015 | 0 |  | 9.4217 | 0.2939 |  | 0.0015 |  | 0 | 0.0013 | 0 | 3.1276 | 3.1433 | 32.6033 | 1.4333 | 20.6225
11~12 | 0.0012 | 0 |  | 10.15 | 0.3494 |  | 0.0015 |  | 0.0001 | 0.0015 | 0.0001 | 3.4368 | 3.4767 | 34.5317 | 1.4725 | 20.6058
12~13 | 0.0016 | 0.0001 |  | 9.8192 | 0.4048 |  | 0.0015 |  | 0.0001 | 0.0013 | 0.0001 | 4.1176 | 4.1567 | 33.7758 | 1.4925 | 20.62
13~14 | 0.0016 | 0 |  | 9.8975 | 0.2753 |  | 0.0015 |  | 0 | 0.0016 | 0 | 2.7796 | 2.8017 | 33.3333 | 1.4825 | 20.6292
14~15 | 0.0013 | 0 |  | 9.9642 | 0.3164 |  | 0.0014 |  | 0 | 0.0014 | 0 | 3.1732 | 3.2017 | 33.6458 | 1.4733 | 20.61
15~16 | 0.0013 | 0 |  | 9.2992 | 0.1943 |  | 0.0014 |  | 0 | 0.0018 | 0 | 2.0795 | 2.0892 | 32.3708 | 1.4617 | 20.635
16~17 | 0.0015 | 0 |  | 9.4842 | 0.2716 |  | 0.0013 |  | 0 | 0.0013 | 0 | 2.8604 | 2.8833 | 33.2808 | 1.5075 | 20.6158
17~18 | 0.0017 | 0 |  | 9.4875 | 0.2489 |  | 0.0017 |  | 0 | 0.0013 | 0 | 2.6231 | 2.6375 | 32.5 | 1.5158 | 20.5992
18~19 | 0.0014 | 0 |  | 9.2933 | 0.1751 |  | 0.0017 |  | 0 | 0.0018 | 0 | 1.8848 | 1.8908 | 31.6942 | 1.555 | 20.5992
19~20 | 0.0017 | 0 |  | 9.0258 | 0.0652 |  | 0.0014 |  | 0 | 0.0017 | 0 | 0.7249 | 0.7258 | 31.1192 | 1.5417 | 20.6258
20~21 | 0.0014 | 0 |  | 8.5983 | 0.056 |  | 0.0013 |  | 0 | 0.0017 | 0 | 0.6502 | 0.6483 | 29.8692 | 1.535 | 20.6267
21~22 | 0.0016 | 0 |  | 8.215 | 0.061 |  | 0.0015 |  | 0 | 0.0015 | 0 | 0.7354 | 0.7275 | 27.9158 | 1.6042 | 20.5992
22~23 | 0.0016 | 0 |  | 6.9325 | 0.0207 |  | 0.0014 |  | 0 | 0.0012 | 0 | 0.3608 | 0.3592 | 29.2217 | 1.5925 | 20.64
23~24 | 0.0015 | 0 |  | 6.445 | 0.0891 |  | 0.0015 |  | 0 | 0.0019 | 0 | 1.3751 | 1.3633 | 28.1767 | 1.5392 | 20.6333
平均值 | 0.0015 | 0 |  | 9.1469 | 0.1828 |  | 0.0016 |  | 0 | 0.0015 | 0 | 1.9583 | 1.9582 | 30.0317 | 1.4842 | 20.6249
最大值 | 0.0017 | 0.0001 |  | 10.3017 | 0.4048 |  | 0.0022 |  | 0.0001 | 0.0019 | 0.0001 | 4.1176 | 4.1567 | 34.5317 | 1.6042 | 20.64
最小值 | 0.0012 | 0 |  | 6.445 | 0.0207 |  | 0.0013 |  | 0 | 0.0012 | 0 | 0.3608 | 0.3592 | 26.355 | 1.3892 | 20.5992
样本数 | 288 | 288 |  | 288 | 288 |  | 288 |  | 288 | 288 | 288 | 288 | 288 | 288 | 288 | 288
日排放总量(kg) |  | 0.0007 |  |  | 4.3879 |  |  |  | 0.0007 |  | 0.0007 | 46.9992
烟气日排放总量单位：×10^4 m³/d。
上报单位（盖章）： |  |  | 负责人： |  |  | 报告人： |  | 报告日期：2020年09月08日

## 5
非甲烷总烃排放连续监测小时平均日报表
排放源名称：
排放源编号： | [7 empty] | 监测日期：2020年07月05日
| 甲苯 |  |  | 非甲烷总烃 |  |  | 苯 |  |  | 二甲苯 |  | 标态流量 ×10^4 m³/d | 流速(m/s) | 温度°C | 水分含量% | 氧量%
| mg/m³ | kg/d |  | mg/m³ | kg/d |  | mg/m³ |  | kg/d | mg/m³ | kg/d
00~01 | 0.0015 | 0 |  | 5.1417 | 0.0273 |  | 0.0012 |  | 0 | 0.0015 | 0 | 0.5189 | 0.5117 | 26.145 | 1.5383 | 20.6367
01~02 | 0.0015 | 0 |  | 4.5875 | 0.0982 |  | 0.0014 |  | 0 | 0.0015 | 0 | 2.1416 | 2.1008 | 25.0517 | 1.5283 | 20.6417
02~03 | 0.0018 | 0 |  | 4.2833 | 0.0813 |  | 0.0018 |  | 0 | 0.0015 | 0 | 1.8977 | 1.8592 | 24.585 | 1.5525 | 20.6433
03~04 | 0.0015 | 0 |  | 4.055 | 0.0684 |  | 0.0017 |  | 0 | 0.0013 | 0 | 1.689 | 1.6542 | 24.5308 | 1.5183 | 20.6367
04~05 | 0.0017 | 0 |  | 3.8292 | 0.0554 |  | 0.0015 |  | 0 | 0.0015 | 0 | 1.4456 | 1.4133 | 24.1158 | 1.5258 | 20.635
05~06 | 0.0015 | 0 |  | 3.6592 | 0.0654 |  | 0.0012 |  | 0 | 0.0015 | 0 | 1.7885 | 1.7492 | 24.115 | 1.5258 | 20.635
06~07 | 0.0012 | 0 |  | 3.5692 | 0.0475 |  | 0.0021 |  | 0 | 0.0015 | 0 | 1.3319 | 1.3025 | 24.2725 | 1.495 | 20.6283
07~08 | 0.0015 | 0 |  | 3.6333 | 0.0589 |  | 0.0022 |  | 0 | 0.0013 | 0 | 1.6173 | 1.5908 | 25.5467 | 1.5467 | 20.6383
08~09 | 0.0016 | 0 |  | 5.5292 | 0.1495 |  | 0.0023 |  | 0.0001 | 0.0015 | 0 | 2.7136 | 2.69 | 27.9692 | 1.6025 | 20.6192
09~10 | 0.0014 | 0.0001 |  | 6.3808 | 0.2718 |  | 0.0022 |  | 0.0001 | 0.0016 | 0.0001 | 4.2107 | 4.2317 | 31.85 | 1.5767 | 20.6158
10~11 | 0.0013 | 0.0001 |  | 7.1492 | 0.3607 |  | 0.0015 |  | 0.0001 | 0.0016 | 0.0001 | 5.042 | 5.105 | 34.5333 | 1.5392 | 20.5933
11~12 | 0.0016 | 0.0001 |  | 7.12 | 0.2518 |  | 0.0014 |  | 0.0001 | 0.0014 | 0.0001 | 3.534 | 3.5992 | 36.3783 | 1.505 | 20.5908
12~13 | 0.0013 | 0 |  | 7.2583 | 0.2581 |  | 0.0014 |  | 0.0001 | 0.0017 | 0.0001 | 3.5599 | 3.6492 | 38.5167 | 1.5133 | 20.56
13~14 | 0.0013 | 0 |  | 7.3433 | 0.2411 |  | 0.0015 |  | 0.0001 | 0.0018 | 0.0001 | 3.2815 | 3.385 | 40.2842 | 1.5483 | 20.5567
14~15 | 0.0013 | 0.0001 |  | 7.2983 | 0.2724 |  | 0.0017 |  | 0.0001 | 0.0014 | 0.0001 | 3.7292 | 3.8242 | 38.515 | 1.5317 | 20.555
15~16 | 0.0013 | 0 |  | 6.2792 | 0.0797 |  | 0.0018 |  | 0 | 0.0014 | 0 | 1.1538 | 1.1608 | 29.5058 | 1.5075 | 20.5308
16~17 | 0.0018 | 0 |  | 5.0692 | 0.0189 |  | 0.0022 |  | 0 | 0.0014 | 0 | 0.3772 | 0.3758 | 26.9 | 1.5558 | 20.595
17~18 | 0.0012 | 0 |  | 4.8642 | 0.1303 |  | 0.0015 |  | 0 | 0.0016 | 0 | 2.6799 | 2.6633 | 29.0383 | 1.4917 | 20.6383
18~19 | 0.0014 | 0 |  | 4.6583 | 0.1111 |  | 0.0016 |  | 0 | 0.0017 | 0 | 2.3822 | 2.3617 | 28.4092 | 1.4592 | 20.6417
19~20 | 0.0012 | 0 |  | 4.5917 | 0.1199 |  | 0.0015 |  | 0 | 0.0017 | 0 | 2.6092 | 2.5825 | 27.9142 | 1.4542 | 20.63
20~21 | 0.0017 | 0 |  | 4.6458 | 0.1323 |  | 0.0015 |  | 0 | 0.0014 | 0 | 2.848 | 2.8125 | 27.345 | 1.4242 | 20.6417
21~22 | 0.0014 | 0 |  | 4.5367 | 0.1057 |  | 0.0018 |  | 0 | 0.0013 | 0 | 2.3248 | 2.2958 | 27.3183 | 1.4442 | 20.635
22~23 | 0.0012 | 0 |  | 4.4858 | 0.0929 |  | 0.0022 |  | 0 | 0.0012 | 0 | 2.0828 | 2.0558 | 27.0592 | 1.4758 | 20.6417
23~24 | 0.0014 | 0 |  | 4.04 | 0.1082 |  | 0.0015 |  | 0 | 0.0013 | 0 | 2.6744 | 2.6392 | 26.9275 | 1.4883 | 20.6383
平均值 | 0.0015 | 0 |  | 5.167 | 0.1336 |  | 0.0017 |  | 0 | 0.0015 | 0 | 2.4014 | 2.4006 | 29.0344 | 1.5145 | 20.6158
最大值 | 0.0018 | 0.0001 |  | 7.3433 | 0.3607 |  | 0.0023 |  | 0.0001 | 0.0018 | 0.0001 | 5.042 | 5.105 | 40.2842 | 1.6025 | 20.6433
最小值 | 0.0012 | 0 |  | 3.5692 | 0.0189 |  | 0.0012 |  | 0 | 0.0012 | 0 | 0.3772 | 0.3758 | 24.115 | 1.4242 | 20.5308
样本数 | 288 | 288 |  | 288 | 288 |  | 288 |  | 288 | 288 | 288 | 288 | 288 | 288 | 288 | 288
日排放总量(kg) |  | 0.0008 |  |  | 3.2066 |  |  |  | 0.0009 |  | 0.0009 | 57.6335
烟气日排放总量单位：×10^4 m³/d。
上报单位（盖章）： |  |  | 负责人： |  |  | 报告人： |  | 报告日期：2020年09月08日

## 6
非甲烷总烃排放连续监测小时平均日报表
排放源名称：
排放源编号： | [7 empty] | 监测日期：2020年07月06日
| 甲苯 |  |  | 非甲烷总烃 |  |  | 苯 |  |  | 二甲苯 |  | 标态流量 ×10^4 m³/d | 流速(m/s) | 温度°C | 水分含量% | 氧量%
| mg/m³ | kg/d |  | mg/m³ | kg/d |  | mg/m³ |  | kg/d | mg/m³ | kg/d
00~01 | 0.0018 | 0 |  | 3.6967 | 0.0878 |  | 0.0014 |  | 0 | 0.0015 | 0 | 2.3742 | 2.34 | 26.7983 | 1.3967 | 20.6367
01~02 | 0.0015 | 0 |  | 3.8008 | 0.0234 |  | 0.0014 |  | 0 | 0.0017 | 0 | 0.622 | 0.6125 | 26.5383 | 1.4342 | 20.6367
02~03 | 0.0013 | 0 |  | 3.8442 | 0.0605 |  | 0.0022 |  | 0 | 0.0015 | 0 | 1.5746 | 1.5508 | 26.46 | 1.4342 | 20.63
03~04 | 0.0017 | 0 |  | 3.88 | 0.0615 |  | 0.002 |  | 0 | 0.0015 | 0 | 1.5874 | 1.5608 | 26.0142 | 1.4125 | 20.635
04~05 | 0.0014 | 0 |  | 3.8842 | 0.0685 |  | 0.002 |  | 0 | 0.0018 | 0 | 1.7643 | 1.7333 | 25.6758 | 1.4675 | 20.6417
05~06 | 0.0013 | 0 |  | 3.965 | 0.0422 |  | 0.0014 |  | 0 | 0.0015 | 0 | 1.0637 | 1.045 | 25.8075 | 1.4292 | 20.63
06~07 | 0.0013 | 0 |  | 4.025 | 0.0289 |  | 0.0022 |  | 0 | 0.0016 | 0 | 0.7096 | 0.6983 | 26.1983 | 1.4308 | 20.64
07~08 | 0.0018 | 0.0001 |  | 4.3108 | 0.1387 |  | 0.0016 |  | 0 | 0.0014 | 0 | 3.1933 | 3.1642 | 28.0458 | 1.4483 | 20.635
08~09 | 0.0018 | 0.0001 |  | 5.1883 | 0.2577 |  | 0.0019 |  | 0.0001 | 0.0015 | 0.0001 | 5.0172 | 5.1133 | 36.7442 | 1.6542 | 20.4058
09~10 | 0.0017 | 0.0001 |  | 5.2033 | 0.2297 |  | 0.0113 |  | 0.0006 | 0.0015 | 0.0001 | 4.4291 | 4.5933 | 41.7192 | 1.6908 | 20.3142
10~11 | 0.0014 | 0.0001 |  | 20.5775 | 1.0307 |  | 0.5292 |  | 0.0255 | 0.0014 | 0.0001 | 4.6527 | 4.985 | 52.3192 | 1.685 | 20.36
11~12 | 0.0013 | 0.0001 |  | 4.0158 | 0.1587 |  | 0.0883 |  | 0.0035 | 0.0015 | 0.0001 | 3.9026 | 4.265 | 58.6983 | 1.6292 | 20.4158
12~13 | 0.0016 | 0.0001 |  | 2.9233 | 0.1263 |  | 0.0608 |  | 0.0025 | 0.0015 | 0.0001 | 4.325 | 4.7333 | 58.985 | 1.6333 | 20.3867
13~14 | 0.0016 | 0.0001 |  | 6.5567 | 0.2596 |  | 0.1625 |  | 0.0063 | 0.0017 | 0.0001 | 3.8411 | 4.185 | 57.475 | 1.6492 | 20.3025
14~15 | 0.0012 | 0 |  | 11.1008 | 0.4485 |  | 0.4533 |  | 0.0183 | 0.0016 | 0.0001 | 3.9184 | 4.3283 | 62.0308 | 1.6625 | 20.3508
15~16 | 0.0017 | 0.0001 |  | 9.3583 | 0.4241 |  | 0.43 |  | 0.0191 | 0.0013 | 0.0001 | 4.5255 | 5.0075 | 62.7092 | 1.6567 | 20.3892
16~17 | 0.0016 | 0.0001 |  | 14.0792 | 0.6199 |  | 0.8025 |  | 0.0354 | 0.0011 | 0 | 4.3925 | 4.8867 | 64.2467 | 1.7225 | 20.3717
17~18 | 0.0017 | 0.0001 |  | 12.0258 | 0.372 |  | 0.6042 |  | 0.0183 | 0.0016 | 0.0001 | 3.1697 | 3.4892 | 60.8608 | 1.6 | 20.3342
18~19 | 0.0012 | 0 |  | 10.4225 | 0.1686 |  | 0.5358 |  | 0.0074 | 0.0018 | 0 | 1.8014 | 1.9742 | 59.8683 | 1.5242 | 20.3683
19~20 | 0.0017 | 0.0001 |  | 10.855 | 0.4617 |  | 0.5642 |  | 0.0239 | 0.0016 | 0.0001 | 4.1708 | 4.5675 | 59.5833 | 1.5525 | 20.3917
20~21 | 0.0015 | 0.0001 |  | 8.5267 | 0.3035 |  | 0.415 |  | 0.0147 | 0.0015 | 0.0001 | 3.7917 | 4.145 | 59.0908 | 1.5217 | 20.365
21~22 | 0.0015 | 0.0001 |  | 11.0092 | 0.4048 |  | 0.5967 |  | 0.0217 | 0.0015 | 0.0001 | 3.5949 | 3.925 | 58.6975 | 1.5358 | 20.4133
22~23 | 0.0015 | 0.0001 |  | 8.5317 | 0.3398 |  | 0.41 |  | 0.0164 | 0.0017 | 0.0001 | 3.4556 | 3.7708 | 58.4883 | 1.5283 | 20.395
23~24 | 0.0012 | 0.0001 |  | 15.9092 | 0.7007 |  | 0.8042 |  | 0.0362 | 0.0015 | 0.0001 | 4.3962 | 4.8092 | 59.7658 | 1.47 | 20.4108
平均值 | 0.0015 | 0 |  | 7.8204 | 0.2841 |  | 0.2702 |  | 0.0104 | 0.0015 | 0 | 3.1781 | 3.3951 | 46.7842 | 1.5487 | 20.4608
最大值 | 0.0018 | 0.0001 |  | 20.5775 | 1.0307 |  | 0.8042 |  | 0.0362 | 0.0018 | 0.0001 | 5.0172 | 5.1133 | 64.2467 | 1.7225 | 20.6417
最小值 | 0.0012 | 0 |  | 2.9233 | 0.0234 |  | 0.0014 |  | 0 | 0.0011 | 0 | 0.622 | 0.6125 | 25.6758 | 1.3967 | 20.3025
样本数 | 288 | 288 |  | 288 | 288 |  | 288 |  | 288 | 288 | 288 | 288 | 288 | 288 | 288 | 288
日排放总量(kg) |  | 0.0012 |  |  | 6.8179 |  |  |  | 0.25 |  | 0.0012 | 76.2735
烟气日排放总量单位：×10^4 m³/d。
上报单位（盖章）： |  |  | 负责人： |  |  | 报告人： |  | 报告日期：2020年09月08日

## 7
非甲烷总烃排放连续监测小时平均日报表
排放源名称：
排放源编号： | [7 empty] | 监测日期：2020年07月07日
| 甲苯 |  |  | 非甲烷总烃 |  |  | 苯 |  |  | 二甲苯 |  | 标态流量 ×10^4 m³/d | 流速(m/s) | 温度°C | 水分含量% | 氧量%
| mg/m³ | kg/d |  | mg/m³ | kg/d |  | mg/m³ |  | kg/d | mg/m³ | kg/d
00~01 | 0.0014 | 0 |  | 3.3608 | 0.1157 |  | 0.0833 |  | 0.0028 | 0.0018 | 0.0001 | 3.4051 | 3.7717 | 63.6725 | 1.4733 | 20.3942
01~02 | 0.0013 | 0 |  | 3.725 | 0.1038 |  | 0.1017 |  | 0.0029 | 0.0018 | 0.0001 | 2.8535 | 3.1417 | 61.615 | 1.4842 | 20.4067
02~03 | 0.0014 | 0 |  | 3.6683 | 0.1006 |  | 0.1008 |  | 0.0027 | 0.0015 | 0 | 2.6958 | 2.9683 | 61.5367 | 1.5267 | 20.3958
03~04 | 0.0015 | 0 |  | 3.1508 | 0.0854 |  | 0.0733 |  | 0.002 | 0.0015 | 0 | 2.5411 | 2.7933 | 60.9625 | 1.5242 | 20.3983
04~05 | 0.0014 | 0 |  | 2.0775 | 0.0544 |  | 0.0284 |  | 0.0007 | 0.0015 | 0 | 2.6007 | 2.8567 | 60.7542 | 1.5092 | 20.3875
05~06 | 0.0014 | 0 |  | 3.32 | 0.1001 |  | 0.085 |  | 0.0025 | 0.0013 | 0 | 3.0228 | 3.3225 | 60.9633 | 1.51 | 20.4058
06~07 | 0.0016 | 0.0001 |  | 3.2708 | 0.1046 |  | 0.0842 |  | 0.0027 | 0.0015 | 0 | 3.1797 | 3.5008 | 61.4592 | 1.5283 | 20.3892
07~08 | 0.0012 | 0 |  | 2.9575 | 0.111 |  | 0.08 |  | 0.003 | 0.0014 | 0.0001 | 3.784 | 4.1708 | 62.0292 | 1.5542 | 20.395
08~09 | 0.0014 | 0.0001 |  | 3.9092 | 0.1962 |  | 0.06 |  | 0.0031 | 0.0016 | 0.0001 | 5.0865 | 5.49 | 54.895 | 1.5367 | 20.42
09~10 | 0.0014 | 0.0001 |  | 8.5058 | 0.442 |  | 0.3492 |  | 0.0182 | 0.0015 | 0.0001 | 5.0923 | 5.5542 | 58.5167 | 1.4642 | 20.35
10~11 | 0.0017 | 0.0001 |  | 4.2358 | 0.2115 |  | 0.1292 |  | 0.0064 | 0.0016 | 0.0001 | 4.8769 | 5.36 | 61.7192 | 1.3225 | 20.3492
11~12 | 0.0015 | 0.0001 |  | 2.8925 | 0.1134 |  | 0.0808 |  | 0.003 | 0.0016 | 0.0001 | 3.9392 | 4.3633 | 64.4542 | 1.2458 | 20.4033
12~13 | 0.0016 | 0.0001 |  | 8.8967 | 0.3414 |  | 0.4208 |  | 0.0163 | 0.0016 | 0.0001 | 3.9801 | 4.4242 | 65.7033 | 1.2267 | 20.3858
13~14 | 0.0015 | 0.0001 |  | 10.6658 | 0.3794 |  | 0.6042 |  | 0.022 | 0.0012 | 0 | 3.761 | 4.1792 | 65.6767 | 1.1917 | 20.4017
14~15 | 0.0015 | 0.0001 |  | 8.3333 | 0.3823 |  | 0.4517 |  | 0.0208 | 0.0013 | 0.0001 | 4.6452 | 5.1567 | 65.3367 | 1.1967 | 20.4258
15~16 | 0.0017 | 0.0001 |  | 2.3858 | 0.1104 |  | 0.0091 |  | 0.0004 | 0.0015 | 0.0001 | 4.6294 | 5.1208 | 64.1142 | 1.2108 | 20.4325
16~17 | 0.0015 | 0.0001 |  | 3.0342 | 0.1447 |  | 0.0237 |  | 0.0011 | 0.0014 | 0.0001 | 4.7661 | 5.2542 | 63.02 | 1.1933 | 20.435
17~18 | 0.0013 | 0.0001 |  | 2.7992 | 0.1258 |  | 0.0215 |  | 0.0009 | 0.0016 | 0.0001 | 4.5059 | 4.96 | 62.5775 | 1.1733 | 20.4483
18~19 | 0.0015 | 0.0001 |  | 2.2525 | 0.1026 |  | 0.022 |  | 0.001 | 0.0015 | 0.0001 | 4.496 | 4.9383 | 61.8225 | 1.1975 | 20.4275
19~20 | 0.0016 | 0.0001 |  | 9.5158 | 0.4525 |  | 0.3383 |  | 0.016 | 0.0014 | 0.0001 | 4.7026 | 5.145 | 60.4667 | 1.2058 | 20.4325
20~21 | 0.0012 | 0.0001 |  | 3.9125 | 0.1729 |  | 0.0202 |  | 0.0009 | 0.0015 | 0.0001 | 4.4757 | 4.8808 | 59.3242 | 1.2242 | 20.44
21~22 | 0.0014 | 0.0001 |  | 3.4842 | 0.1391 |  | 0.0285 |  | 0.0011 | 0.0018 | 0.0001 | 4.0758 | 4.4275 | 57.9942 | 1.2475 | 20.4667
22~23 | 0.0015 | 0.0001 |  | 14.1842 | 0.6157 |  | 0.7042 |  | 0.0304 | 0.0013 | 0.0001 | 4.3192 | 4.6883 | 57.6033 | 1.2783 | 20.45
23~24 | 0.0014 | 0.0001 |  | 8.8817 | 0.3306 |  | 0.3925 |  | 0.0148 | 0.0014 | 0.0001 | 3.8934 | 4.23 | 57.9692 | 1.2492 | 20.465
平均值 | 0.0015 | 0.0001 |  | 5.1425 | 0.2098 |  | 0.1789 |  | 0.0073 | 0.0015 | 0.0001 | 3.972 | 4.3624 | 61.4244 | 1.3448 | 20.4127
最大值 | 0.0017 | 0.0001 |  | 14.1842 | 0.6157 |  | 0.7042 |  | 0.0304 | 0.0018 | 0.0001 | 5.0923 | 5.5542 | 65.7033 | 1.5542 | 20.4667
最小值 | 0.0012 | 0 |  | 2.0775 | 0.0544 |  | 0.0091 |  | 0.0004 | 0.0012 | 0 | 2.5411 | 2.7933 | 54.895 | 1.1733 | 20.3492
样本数 | 288 | 288 |  | 288 | 288 |  | 288 |  | 288 | 288 | 288 | 288 | 288 | 288 | 288 | 288
日排放总量(kg) |  | 0.0014 |  |  | 5.036 |  |  |  | 0.1758 |  | 0.0014 | 95.328
烟气日排放总量单位：×10^4 m³/d。
上报单位（盖章）： |  |  | 负责人： |  |  | 报告人： |  | 报告日期：2020年09月08日

## 8
非甲烷总烃排放连续监测小时平均日报表
排放源名称：
排放源编号： | [7 empty] | 监测日期：2020年07月08日
| 甲苯 |  |  | 非甲烷总烃 |  |  | 苯 |  |  | 二甲苯 |  | 标态流量 ×10^4 m³/d | 流速(m/s) | 温度°C | 水分含量% | 氧量%
| mg/m³ | kg/d |  | mg/m³ | kg/d |  | mg/m³ |  | kg/d | mg/m³ | kg/d
00~01 | 0.0014 | 0.0001 |  | 1.6675 | 0.0645 |  | 0.016 |  | 0.0006 | 0.0016 | 0.0001 | 3.8746 | 4.205 | 57.4742 | 1.2967 | 20.4758
01~02 | 0.0015 | 0.0001 |  | 1.1417 | 0.0457 |  | 0.0127 |  | 0.0005 | 0.0012 | 0 | 3.9979 | 4.3342 | 57.0308 | 1.315 | 20.475
02~03 | 0.0013 | 0 |  | 1.0892 | 0.0391 |  | 0.0145 |  | 0.0005 | 0.0018 | 0.0001 | 3.5798 | 3.8775 | 56.615 | 1.3642 | 20.485
03~04 | 0.0017 | 0.0001 |  | 1.1492 | 0.0465 |  | 0.0177 |  | 0.0007 | 0.0018 | 0.0001 | 4 | 4.335 | 56.6933 | 1.4 | 20.49
04~05 | 0.0013 | 0 |  | 1.0667 | 0.0343 |  | 0.0208 |  | 0.0007 | 0.0015 | 0 | 3.2535 | 3.52 | 56.12 | 1.405 | 20.4633
05~06 | 0.0016 | 0.0001 |  | 1.2067 | 0.0447 |  | 0.0342 |  | 0.0013 | 0.0012 | 0 | 3.6708 | 3.9667 | 55.7792 | 1.38 | 20.4725
06~07 | 0.0014 | 0.0001 |  | 3.8108 | 0.1673 |  | 0.1233 |  | 0.0054 | 0.0017 | 0.0001 | 4.323 | 4.675 | 55.9875 | 1.385 | 20.4558
07~08 | 0.0018 | 0.0001 |  | 3.1267 | 0.146 |  | 0.0792 |  | 0.0037 | 0.0017 | 0.0001 | 4.6992 | 5.0908 | 56.5642 | 1.395 | 20.4267
08~09 | 0.0014 | 0.0001 |  | 3.5575 | 0.1692 |  | 0.0658 |  | 0.0031 | 0.0016 | 0.0001 | 4.7473 | 5.1483 | 56.7967 | 1.455 | 20.4442
09~10 | 0.0016 | 0.0001 |  | 13.6092 | 0.6434 |  | 0.3858 |  | 0.018 | 0.0015 | 0.0001 | 4.7143 | 5.1608 | 59.74 | 1.47 | 20.4158
10~11 | 0.0016 | 0.0001 |  | 13.465 | 0.6637 |  | 0.6417 |  | 0.0318 | 0.0013 | 0.0001 | 4.9909 | 5.495 | 61.7975 | 1.445 | 20.425
11~12 | 0.0014 | 0.0001 |  | 11.3083 | 0.5229 |  | 0.6675 |  | 0.0312 | 0.0016 | 0.0001 | 4.7596 | 5.2925 | 64.8975 | 1.5175 | 20.3992
12~13 | 0.0015 | 0.0001 |  | 11.7375 | 0.5643 |  | 0.5575 |  | 0.0272 | 0.0016 | 0.0001 | 4.8926 | 5.4325 | 64.3475 | 1.4908 | 20.3833
13~14 | 0.0016 | 0.0001 |  | 11.8075 | 0.5119 |  | 0.5883 |  | 0.0257 | 0.0017 | 0.0001 | 4.4376 | 4.9183 | 64.1417 | 1.4033 | 20.4033
14~15 | 0.0012 | 0.0001 |  | 10.205 | 0.4303 |  | 0.6633 |  | 0.0283 | 0.0016 | 0.0001 | 4.2344 | 4.7133 | 65.5467 | 1.4167 | 20.3717
15~16 | 0.0016 | 0.0001 |  | 8.0542 | 0.3895 |  | 0.4583 |  | 0.022 | 0.0013 | 0.0001 | 4.7924 | 5.3317 | 65.39 | 1.4075 | 20.39
16~17 | 0.0016 | 0.0001 |  | 6.9033 | 0.3311 |  | 0.305 |  | 0.0143 | 0.0013 | 0.0001 | 4.8065 | 5.3233 | 63.6717 | 1.465 | 20.3883
17~18 | 0.0015 | 0.0001 |  | 7.9 | 0.3541 |  | 0.3333 |  | 0.0149 | 0.0016 | 0.0001 | 4.3514 | 4.8083 | 62.655 | 1.5392 | 20.4117
18~19 | 0.0012 | 0.0001 |  | 7.8917 | 0.3326 |  | 0.38 |  | 0.0157 | 0.0012 | 0 | 4.0268 | 4.4383 | 62.0325 | 1.4775 | 20.4267
19~20 | 0.0012 | 0.0001 |  | 10.2342 | 0.3958 |  | 0.5167 |  | 0.0205 | 0.0015 | 0.0001 | 4.1014 | 4.5075 | 60.9892 | 1.5017 | 20.4117
20~21 | 0.0014 | 0.0001 |  | 9.9267 | 0.4045 |  | 0.445 |  | 0.0174 | 0.0014 | 0.0001 | 3.7921 | 4.1517 | 59.635 | 1.525 | 20.425
21~22 | 0.0015 | 0.0001 |  | 12.2908 | 0.5243 |  | 0.7458 |  | 0.0315 | 0.0013 | 0.0001 | 4.2896 | 4.6942 | 59.48 | 1.5208 | 20.3967
22~23 | 0.0015 | 0.0001 |  | 10.7417 | 0.4708 |  | 0.655 |  | 0.0287 | 0.0018 | 0.0001 | 4.4267 | 4.8542 | 60.1833 | 1.5083 | 20.4217
23~24 | 0.0015 | 0.0001 |  | 10.2192 | 0.4668 |  | 0.5683 |  | 0.0262 | 0.0014 | 0.0001 | 4.5339 | 4.9817 | 60.8083 | 1.5233 | 20.4392
平均值 | 0.0015 | 0.0001 |  | 7.2546 | 0.3235 |  | 0.3457 |  | 0.0154 | 0.0015 | 0.0001 | 4.304 | 4.719 | 60.1824 | 1.442 | 20.4291
最大值 | 0.0018 | 0.0001 |  | 13.6092 | 0.6637 |  | 0.7458 |  | 0.0318 | 0.0018 | 0.0001 | 4.9909 | 5.495 | 65.5467 | 1.5392 | 20.49
最小值 | 0.0012 | 0 |  | 1.0667 | 0.0343 |  | 0.0127 |  | 0.0005 | 0.0012 | 0 | 3.2535 | 3.52 | 55.7792 | 1.2967 | 20.3717
样本数 | 288 | 288 |  | 288 | 288 |  | 288 |  | 288 | 288 | 288 | 288 | 288 | 288 | 288 | 288
日排放总量(kg) |  | 0.0015 |  |  | 7.7633 |  |  |  | 0.3698 |  | 0.0016 | 103.2963
烟气日排放总量单位：×10^4 m³/d。
上报单位（盖章）： |  |  | 负责人： |  |  | 报告人： |  | 报告日期：2020年09月08日

## 9
非甲烷总烃排放连续监测小时平均日报表
排放源名称：
排放源编号： | [7 empty] | 监测日期：2020年07月09日
| 甲苯 |  |  | 非甲烷总烃 |  |  | 苯 |  |  | 二甲苯 |  | 标态流量 ×10^4 m³/d | 流速(m/s) | 温度°C | 水分含量% | 氧量%
| mg/m³ | kg/d |  | mg/m³ | kg/d |  | mg/m³ |  | kg/d | mg/m³ | kg/d
00~01 | 0.0016 | 0.0001 |  | 11.7642 | 0.4492 |  | 0.6417 |  | 0.0248 | 0.0015 | 0.0001 | 3.8776 | 4.2558 | 60.47 | 1.4992 | 20.3867
01~02 | 0.0012 | 0 |  | 11.8192 | 0.4349 |  | 0.72 |  | 0.0263 | 0.0012 | 0 | 3.7525 | 4.1133 | 60.0508 | 1.5117 | 20.4083
02~03 | 0.0012 | 0 |  | 12.37 | 0.4681 |  | 0.79 |  | 0.0292 | 0.0014 | 0.0001 | 3.6903 | 4.0433 | 59.9742 | 1.4917 | 20.4217
03~04 | 0.0013 | 0.0001 |  | 16.8117 | 0.7287 |  | 0.8792 |  | 0.0384 | 0.0015 | 0.0001 | 4.3313 | 4.7275 | 58.5408 | 1.5558 | 20.3992
04~05 | 0.0017 | 0.0001 |  | 13.0192 | 0.493 |  | 0.7633 |  | 0.0288 | 0.0013 | 0 | 3.7564 | 4.1 | 58.5675 | 1.5417 | 20.4125
05~06 | 0.0014 | 0.0001 |  | 17.7058 | 0.8711 |  | 0.7167 |  | 0.0352 | 0.0015 | 0.0001 | 4.9005 | 5.3517 | 58.6975 | 1.55 | 20.4125
06~07 | 0.0014 | 0.0001 |  | 12.5917 | 0.5822 |  | 0.785 |  | 0.0361 | 0.0016 | 0.0001 | 4.5778 | 4.9833 | 57.3967 | 1.6108 | 20.4308
07~08 | 0.0017 | 0.0001 |  | 14.7725 | 0.6805 |  | 0.7567 |  | 0.0352 | 0.0014 | 0.0001 | 4.6558 | 5.0683 | 57.4717 | 1.6117 | 20.4175
08~09 | 0.0012 | 0.0001 |  | 20.2658 | 0.9409 |  | 0.8117 |  | 0.0379 | 0.0015 | 0.0001 | 4.6598 | 5.0492 | 55.8833 | 1.6208 | 20.4167
09~10 | 0.0014 | 0.0001 |  | 13.9408 | 0.5848 |  | 0.785 |  | 0.0332 | 0.0016 | 0.0001 | 4.3102 | 4.6692 | 55.8567 | 1.6017 | 20.4367
10~11 | 0.0014 | 0.0001 |  | 14.2142 | 0.6454 |  | 0.7925 |  | 0.0359 | 0.0015 | 0.0001 | 4.507 | 4.9 | 57.0583 | 1.5767 | 20.425
11~12 | 0.0016 | 0.0001 |  | 12.125 | 0.6565 |  | 0.6842 |  | 0.037 | 0.0015 | 0.0001 | 5.33 | 5.8158 | 58.385 | 1.5542 | 20.4017
12~13 | 0.0017 | 0.0001 |  | 12.3725 | 0.6234 |  | 0.7833 |  | 0.0397 | 0.0014 | 0.0001 | 5.1421 | 5.6083 | 58.2808 | 1.5442 | 20.4275
13~14 | 0.0012 | 0.0001 |  | 11.5392 | 0.5771 |  | 0.7683 |  | 0.0386 | 0.0016 | 0.0001 | 5.0368 | 5.4867 | 57.8383 | 1.5542 | 20.4208
14~15 | 0.0017 | 0.0001 |  | 11.7633 | 0.5431 |  | 0.7233 |  | 0.0335 | 0.0018 | 0.0001 | 4.7387 | 5.1475 | 56.7467 | 1.6017 | 20.3967
15~16 | 0.0017 | 0.0001 |  | 12.655 | 0.5613 |  | 0.7775 |  | 0.0344 | 0.0014 | 0.0001 | 4.531 | 4.9042 | 55.805 | 1.545 | 20.4017
16~17 | 0.0015 | 0.0001 |  | 9.225 | 0.3745 |  | 0.57 |  | 0.0229 | 0.0013 | 0.0001 | 4.0287 | 4.36 | 55.6492 | 1.5742 | 20.4108
17~18 | 0.0016 | 0.0001 |  | 16.9542 | 0.557 |  | 0.8808 |  | 0.0295 | 0.0015 | 0 | 3.3517 | 3.6392 | 56.5892 | 1.5892 | 20.4125
18~19 | 0.0015 | 0.0001 |  | 15.55 | 0.5576 |  | 0.9367 |  | 0.0332 | 0.0015 | 0.0001 | 3.5197 | 3.83 | 57.4208 | 1.5792 | 20.4067
19~20 | 0.0017 | 0.0001 |  | 14.7425 | 0.5015 |  | 0.93 |  | 0.0326 | 0.0014 | 0 | 3.502 | 3.8017 | 56.7733 | 1.5383 | 20.4117
20~21 | 0.0016 | 0.0001 |  | 19.4 | 0.6946 |  | 0.8883 |  | 0.0309 | 0.0014 | 0 | 3.4966 | 3.8042 | 57.3958 | 1.5592 | 20.4025
21~22 | 0.0016 | 0.0001 |  | 16.9642 | 0.6195 |  | 0.84 |  | 0.0309 | 0.0017 | 0.0001 | 3.7372 | 4.055 | 56.5633 | 1.5558 | 20.4017
22~23 | 0.0015 | 0 |  | 14.1492 | 0.4424 |  | 0.8475 |  | 0.0265 | 0.0014 | 0 | 3.1129 | 3.3783 | 56.5117 | 1.5892 | 20.4067
23~24 | 0.0017 | 0.0001 |  | 15.8175 | 0.4933 |  | 0.7808 |  | 0.0246 | 0.0015 | 0 | 3.134 | 3.4025 | 56.6408 | 1.5933 | 20.4092
平均值 | 0.0015 | 0.0001 |  | 14.2722 | 0.5867 |  | 0.7855 |  | 0.0323 | 0.0015 | 0.0001 | 4.1534 | 4.5206 | 57.5236 | 1.5645 | 20.4116
最大值 | 0.0017 | 0.0001 |  | 20.2658 | 0.9409 |  | 0.9367 |  | 0.0397 | 0.0018 | 0.0001 | 5.33 | 5.8158 | 60.47 | 1.6208 | 20.4367
最小值 | 0.0012 | 0 |  | 9.225 | 0.3745 |  | 0.57 |  | 0.0229 | 0.0012 | 0 | 3.1129 | 3.3783 | 55.6492 | 1.4917 | 20.3867
样本数 | 288 | 288 |  | 288 | 288 |  | 288 |  | 288 | 288 | 288 | 288 | 288 | 288 | 288 | 288
日排放总量(kg) |  | 0.0015 |  |  | 14.0806 |  |  |  | 0.7754 |  | 0.0015 | 99.6805
烟气日排放总量单位：×10^4 m³/d。
上报单位（盖章）： |  |  | 负责人： |  |  | 报告人： |  | 报告日期：2020年09月08日

## 10
非甲烷总烃排放连续监测小时平均日报表
排放源名称：
排放源编号： | [7 empty] | 监测日期：2020年07月10日
| 甲苯 |  |  | 非甲烷总烃 |  |  | 苯 |  |  | 二甲苯 |  | 标态流量 ×10^4 m³/d | 流速(m/s) | 温度°C | 水分含量% | 氧量%
| mg/m³ | kg/d |  | mg/m³ | kg/d |  | mg/m³ |  | kg/d | mg/m³ | kg/d
00~01 | 0.0013 | 0 |  | 12.925 | 0.438 |  | 0.63 |  | 0.0216 | 0.0015 | 0.0001 | 3.6069 | 3.9183 | 56.8233 | 1.58 | 20.4375
01~02 | 0.0015 | 0.0001 |  | 3.8158 | 0.1641 |  | 0.1242 |  | 0.0053 | 0.0016 | 0.0001 | 4.2935 | 4.645 | 55.8342 | 1.4833 | 20.5017
02~03 | 0.0013 | 0 |  | 3.5683 | 0.1181 |  | 0.1083 |  | 0.0036 | 0.0014 | 0 | 3.3739 | 3.6575 | 57.24 | 1.485 | 20.4208
03~04 | 0.0013 | 0 |  | 4.0842 | 0.0931 |  | 0.1058 |  | 0.0024 | 0.0015 | 0 | 2.2552 | 2.4717 | 60.2083 | 1.4575 | 20.3967
04~05 | 0.0013 | 0 |  | 3.7192 | 0.0912 |  | 0.09 |  | 0.0022 | 0.0016 | 0 | 2.4757 | 2.7142 | 60.1558 | 1.4925 | 20.3675
05~06 | 0.0014 | 0 |  | 3.4075 | 0.1155 |  | 0.0792 |  | 0.0027 | 0.0013 | 0 | 3.4096 | 3.7408 | 60.3883 | 1.5158 | 20.4067
06~07 | 0.0017 | 0.0001 |  | 3.6233 | 0.126 |  | 0.0825 |  | 0.0028 | 0.0014 | 0.0001 | 3.4949 | 3.8383 | 60.5717 | 1.5458 | 20.3925
07~08 | 0.0016 | 0.0001 |  | 3.2183 | 0.1027 |  | 0.0658 |  | 0.0021 | 0.0013 | 0 | 3.1841 | 3.4967 | 60.5458 | 1.555 | 20.4008
08~09 | 0.0018 | 0.0001 |  | 3.455 | 0.1285 |  | 0.0792 |  | 0.0029 | 0.0015 | 0.0001 | 3.6898 | 4.0675 | 61.7192 | 1.5775 | 20.3667
09~10 | 0.0015 | 0.0001 |  | 4.0933 | 0.1963 |  | 0.0933 |  | 0.0045 | 0.0015 | 0.0001 | 4.7913 | 5.22 | 57.8117 | 1.5833 | 20.37
10~11 | 0.0017 | 0.0001 |  | 4.8517 | 0.225 |  | 0.0967 |  | 0.0046 | 0.0013 | 0.0001 | 4.6315 | 5.0208 | 56.38 | 1.5075 | 20.4383
11~12 | 0.0015 | 0.0001 |  | 3.9933 | 0.1507 |  | 0.0867 |  | 0.0033 | 0.0018 | 0.0001 | 3.7873 | 4.125 | 57.9192 | 1.52 | 20.41
12~13 | 0.0013 | 0.0001 |  | 3.2592 | 0.1287 |  | 0.0633 |  | 0.0025 | 0.0014 | 0.0001 | 3.9776 | 4.3533 | 59.6867 | 1.5083 | 20.4208
13~14 | 0.0015 | 0.0001 |  | 3.9683 | 0.1678 |  | 0.0675 |  | 0.0028 | 0.0012 | 0.0001 | 4.2256 | 4.5892 | 57.0325 | 1.5067 | 20.4675
14~15 | 0.0016 | 0.0001 |  | 2.43 | 0.092 |  | 0.0559 |  | 0.002 | 0.0016 | 0.0001 | 3.8307 | 4.18 | 58.5408 | 1.5242 | 20.4708
15~16 | 0.0016 | 0.0001 |  | 2.6383 | 0.1004 |  | 0.0767 |  | 0.0029 | 0.0014 | 0.0001 | 3.8 | 4.1492 | 58.7767 | 1.5117 | 20.4542
16~17 | 0.0017 | 0.0001 |  | 3.5767 | 0.1444 |  | 0.09 |  | 0.0037 | 0.0013 | 0.0001 | 4.0855 | 4.4375 | 57.1092 | 1.4767 | 20.4592
17~18 | 0.0015 | 0.0001 |  | 3.0858 | 0.1197 |  | 0.0592 |  | 0.0022 | 0.0015 | 0.0001 | 3.8114 | 4.1392 | 56.98 | 1.515 | 20.4617
18~19 | 0.0015 | 0.0001 |  | 3.945 | 0.1525 |  | 0.065 |  | 0.0025 | 0.0014 | 0.0001 | 3.8537 | 4.185 | 56.9525 | 1.525 | 20.4592
19~20 | 0.0012 | 0 |  | 4.7392 | 0.1747 |  | 0.0875 |  | 0.0033 | 0.0014 | 0.0001 | 3.7154 | 4.025 | 56.0675 | 1.535 | 20.4683
20~21 | 0.0016 | 0.0001 |  | 3.9308 | 0.1388 |  | 0.0833 |  | 0.003 | 0.0015 | 0.0001 | 3.5706 | 3.7758 | 47.8108 | 1.6175 | 20.4083
21~22 | 0.0014 | 0 |  | 3.38 | 0.0886 |  | 0.0708 |  | 0.0018 | 0.0016 | 0 | 2.6652 | 2.8517 | 52.3458 | 1.6883 | 20.4583
22~23 | 0.0013 | 0 |  | 3.915 | 0.1087 |  | 0.0675 |  | 0.002 | 0.0015 | 0 | 2.9631 | 3.2008 | 54.9208 | 1.6183 | 20.4733
23~24 | 0.0016 | 0 |  | 2.3792 | 0.0662 |  | 0.0517 |  | 0.0014 | 0.0014 | 0 | 2.7856 | 3.0292 | 57.4225 | 1.6317 | 20.4817
平均值 | 0.0015 | 0.0001 |  | 4.0001 | 0.143 |  | 0.1033 |  | 0.0037 | 0.0015 | 0.0001 | 3.5949 | 3.9097 | 57.4685 | 1.5401 | 20.433
最大值 | 0.0018 | 0.0001 |  | 12.925 | 0.438 |  | 0.63 |  | 0.0216 | 0.0018 | 0.0001 | 4.7913 | 5.22 | 61.7192 | 1.6883 | 20.5017
最小值 | 0.0012 | 0 |  | 2.3792 | 0.0662 |  | 0.0517 |  | 0.0014 | 0.0012 | 0 | 2.2552 | 2.4717 | 47.8108 | 1.4575 | 20.3667
样本数 | 288 | 288 |  | 288 | 288 |  | 288 |  | 288 | 288 | 288 | 288 | 288 | 288 | 288 | 288
日排放总量(kg) |  | 0.0013 |  |  | 3.4317 |  |  |  | 0.0882 |  | 0.0013 | 86.2781
烟气日排放总量单位：×10^4 m³/d。
上报单位（盖章）： |  |  | 负责人： |  |  | 报告人： |  | 报告日期：2020年09月08日

## 11
非甲烷总烃排放连续监测小时平均日报表
排放源名称：
排放源编号： | [7 empty] | 监测日期：2020年07月11日
| 甲苯 |  |  | 非甲烷总烃 |  |  | 苯 |  |  | 二甲苯 |  | 标态流量 ×10^4 m³/d | 流速(m/s) | 温度°C | 水分含量% | 氧量%
| mg/m³ | kg/d |  | mg/m³ | kg/d |  | mg/m³ |  | kg/d | mg/m³ | kg/d
00~01 | 0.0015 | 0 |  | 1.5792 | 0.0404 |  | 0.0243 |  | 0.0006 | 0.0017 | 0 | 2.594 | 2.8592 | 61.6142 | 1.6183 | 20.4667
01~02 | 0.0012 | 0 |  | 1.2692 | 0.0243 |  | 0.0193 |  | 0.0003 | 0.0013 | 0 | 1.9005 | 2.0933 | 61.25 | 1.64 | 20.46
02~03 | 0.0016 | 0 |  | 1.2 | 0.0243 |  | 0.0176 |  | 0.0003 | 0.0012 | 0 | 2.0234 | 2.2258 | 60.9367 | 1.6125 | 20.4583
03~04 | 0.002 | 0.0001 |  | 1.1217 | 0.031 |  | 0.0137 |  | 0.0004 | 0.0017 | 0 | 2.7785 | 3.055 | 60.7017 | 1.6367 | 20.4508
04~05 | 0.0016 | 0 |  | 1.0358 | 0.0277 |  | 0.0186 |  | 0.0005 | 0.0015 | 0 | 2.661 | 2.9258 | 60.6517 | 1.6658 | 20.4425
05~06 | 0.0016 | 0 |  | 1.0617 | 0.0259 |  | 0.0105 |  | 0.0003 | 0.0014 | 0 | 2.4323 | 2.6725 | 60.5717 | 1.5992 | 20.4558
06~07 | 0.0014 | 0 |  | 1.0167 | 0.0218 |  | 0.0082 |  | 0.0002 | 0.0014 | 0 | 2.1591 | 2.3733 | 60.65 | 1.6008 | 20.4383
07~08 | 0.0017 | 0 |  | 1.2183 | 0.0311 |  | 0.0137 |  | 0.0003 | 0.0014 | 0 | 2.407 | 2.6442 | 60.3117 | 1.66 | 20.465
08~09 | 0.0016 | 0 |  | 2.2783 | 0.0605 |  | 0.0327 |  | 0.0009 | 0.0014 | 0 | 2.6269 | 2.88 | 59.5575 | 1.6892 | 20.36
09~10 | 0.0015 | 0 |  | 3.7475 | 0.1039 |  | 0.0792 |  | 0.0022 | 0.0015 | 0 | 2.7777 | 3.0625 | 61.3542 | 1.7158 | 20.3875
10~11 | 0.0017 | 0 |  | 3.9825 | 0.1099 |  | 0.0958 |  | 0.0027 | 0.0018 | 0 | 2.7789 | 3.0717 | 62.1892 | 1.7183 | 20.3775
11~12 | 0.0014 | 0 |  | 3.7675 | 0.1222 |  | 0.0958 |  | 0.0031 | 0.0015 | 0 | 3.26 | 3.6083 | 62.6817 | 1.6992 | 20.3933
12~13 | 0.0015 | 0 |  | 3.5967 | 0.1179 |  | 0.0825 |  | 0.0027 | 0.0016 | 0.0001 | 3.2569 | 3.6067 | 62.9933 | 1.6633 | 20.3933
13~14 | 0.0014 | 0 |  | 3.58 | 0.119 |  | 0.085 |  | 0.0028 | 0.0013 | 0 | 3.3529 | 3.6775 | 59.8167 | 1.7208 | 20.4042
14~15 | 0.0013 | 0 |  | 3.8167 | 0.1051 |  | 0.0733 |  | 0.002 | 0.0015 | 0 | 2.7621 | 3.0667 | 63.6983 | 1.7125 | 20.3958
15~16 | 0.0017 | 0.0001 |  | 2.8783 | 0.0981 |  | 0.0658 |  | 0.0022 | 0.0014 | 0 | 3.4565 | 3.7992 | 60.5192 | 1.6975 | 20.395
16~17 | 0.0013 | 0.0001 |  | 3.9567 | 0.1696 |  | 0.0775 |  | 0.0033 | 0.0012 | 0.0001 | 4.3099 | 4.6892 | 57.2908 | 1.6133 | 20.4617
17~18 | 0.0015 | 0.0001 |  | 3.9025 | 0.1868 |  | 0.0525 |  | 0.0025 | 0.0014 | 0.0001 | 4.7884 | 5.2242 | 58.0183 | 1.6467 | 20.4625
18~19 | 0.0014 | 0.0001 |  | 4.135 | 0.1858 |  | 0.0475 |  | 0.0022 | 0.0018 | 0.0001 | 4.5657 | 4.9758 | 57.7083 | 1.6233 | 20.4892
19~20 | 0.0017 | 0.0001 |  | 4.7933 | 0.2015 |  | 0.08 |  | 0.0034 | 0.0014 | 0.0001 | 4.2125 | 4.5858 | 57.24 | 1.6783 | 20.4658
20~21 | 0.0014 | 0.0001 |  | 4.1117 | 0.1601 |  | 0.0642 |  | 0.0025 | 0.0012 | 0 | 3.8879 | 4.2333 | 57.2408 | 1.6958 | 20.4858
21~22 | 0.0013 | 0 |  | 4.0467 | 0.1438 |  | 0.0458 |  | 0.0016 | 0.0015 | 0.0001 | 3.4681 | 3.7892 | 58.3075 | 1.7208 | 20.455
22~23 | 0.0014 | 0 |  | 3.5867 | 0.1163 |  | 0.0258 |  | 0.0008 | 0.0014 | 0 | 3.2458 | 3.5617 | 59.8175 | 1.7075 | 20.4533
23~24 | 0.0014 | 0 |  | 2.2983 | 0.0728 |  | 0.0252 |  | 0.0008 | 0.0015 | 0 | 3.1769 | 3.4867 | 59.7417 | 1.7225 | 20.4675
平均值 | 0.0015 | 0 |  | 2.8325 | 0.0958 |  | 0.0481 |  | 0.0016 | 0.0015 | 0 | 3.1201 | 3.4236 | 60.2026 | 1.6691 | 20.4369
最大值 | 0.002 | 0.0001 |  | 4.7933 | 0.2015 |  | 0.0958 |  | 0.0034 | 0.0018 | 0.0001 | 4.7884 | 5.2242 | 63.6983 | 1.7225 | 20.4892
最小值 | 0.0012 | 0 |  | 1.0167 | 0.0218 |  | 0.0082 |  | 0.0002 | 0.0012 | 0 | 1.9005 | 2.0933 | 57.24 | 1.5992 | 20.36
样本数 | 288 | 288 |  | 288 | 288 |  | 288 |  | 288 | 288 | 288 | 288 | 288 | 288 | 288 | 288
日排放总量(kg) |  | 0.0011 |  |  | 2.2998 |  |  |  | 0.0387 |  | 0.0011 | 74.8827
烟气日排放总量单位：×10^4 m³/d。
上报单位（盖章）： |  |  | 负责人： |  |  | 报告人： |  | 报告日期：2020年09月08日

## 12
非甲烷总烃排放连续监测小时平均日报表
排放源名称：
排放源编号： | [7 empty] | 监测日期：2020年07月12日
| 甲苯 |  |  | 非甲烷总烃 |  |  | 苯 |  |  | 二甲苯 |  | 标态流量 ×10^4 m³/d | 流速(m/s) | 温度°C | 水分含量% | 氧量%
| mg/m³ | kg/d |  | mg/m³ | kg/d |  | mg/m³ |  | kg/d | mg/m³ | kg/d
00~01 | 0.0014 | 0 |  | 2.1867 | 0.072 |  | 0.0275 |  | 0.0009 | 0.0015 | 0 | 3.3041 | 3.6217 | 59.2725 | 1.7458 | 20.4767
01~02 | 0.0014 | 0 |  | 2.2233 | 0.0771 |  | 0.0367 |  | 0.0013 | 0.0014 | 0 | 3.4546 | 3.7142 | 52.995 | 1.7642 | 20.4183
02~03 | 0.0015 | 0 |  | 2.5775 | 0.0829 |  | 0.0367 |  | 0.0012 | 0.0017 | 0.0001 | 3.2287 | 3.5217 | 57.63 | 1.7583 | 20.4942
03~04 | 0.0016 | 0 |  | 2.3683 | 0.0672 |  | 0.03 |  | 0.0008 | 0.0013 | 0 | 2.8668 | 3.1267 | 57.7325 | 1.7167 | 20.515
04~05 | 0.0017 | 0.0001 |  | 2.4283 | 0.0758 |  | 0.0375 |  | 0.0012 | 0.0018 | 0.0001 | 3.1249 | 3.4058 | 57.2917 | 1.7675 | 20.46
05~06 | 0.0016 | 0 |  | 2.95 | 0.0842 |  | 0.05 |  | 0.0014 | 0.0014 | 0 | 2.8349 | 3.0917 | 57.6567 | 1.73 | 20.4983
06~07 | 0.0015 | 0 |  | 2.76 | 0.0882 |  | 0.0475 |  | 0.0015 | 0.0015 | 0 | 3.2092 | 3.4275 | 51.4317 | 1.7925 | 20.38
07~08 | 0.0015 | 0.0001 |  | 2.5833 | 0.0872 |  | 0.0425 |  | 0.0014 | 0.0015 | 0.0001 | 3.4145 | 3.6558 | 51.9792 | 1.7917 | 20.4758
08~09 | 0.0014 | 0 |  | 2.5425 | 0.0802 |  | 0.0333 |  | 0.0011 | 0.0016 | 0 | 3.1545 | 3.4075 | 54.2717 | 1.785 | 20.455
09~10 | 0.0012 | 0 |  | 2.4892 | 0.0745 |  | 0.0308 |  | 0.0009 | 0.0017 | 0.0001 | 2.979 | 3.1267 | 45.2083 | 1.7983 | 20.4217
10~11 | 0.0013 | 0 |  | 2.8958 | 0.0799 |  | 0.0508 |  | 0.0014 | 0.0017 | 0 | 2.7611 | 3.0042 | 56.7467 | 1.7683 | 20.4758
11~12 | 0.0016 | 0 |  | 2.915 | 0.0711 |  | 0.0492 |  | 0.0012 | 0.0013 | 0 | 2.413 | 2.6383 | 58.3317 | 1.7692 | 20.51
12~13 | 0.0013 | 0 |  | 2.8367 | 0.1024 |  | 0.0533 |  | 0.0019 | 0.0016 | 0.0001 | 3.5954 | 3.9283 | 58.125 | 1.7483 | 20.4417
13~14 | 0.0017 | 0.0001 |  | 2.6783 | 0.1168 |  | 0.05 |  | 0.0022 | 0.0017 | 0.0001 | 4.3224 | 4.7292 | 58.6192 | 1.7525 | 20.4533
14~15 | 0.0016 | 0.0001 |  | 3.1417 | 0.1241 |  | 0.0708 |  | 0.0028 | 0.0016 | 0.0001 | 3.9687 | 4.3483 | 59.1667 | 1.73 | 20.4433
15~16 | 0.0017 | 0.0001 |  | 2.8892 | 0.1308 |  | 0.0592 |  | 0.0027 | 0.0015 | 0.0001 | 4.5353 | 4.9617 | 58.6975 | 1.7325 | 20.3825
16~17 | 0.0014 | 0.0001 |  | 3.66 | 0.1551 |  | 0.0792 |  | 0.0033 | 0.0012 | 0.0001 | 4.3201 | 4.6967 | 56.9542 | 1.6483 | 20.4175
17~18 | 0.0014 | 0.0001 |  | 4.1433 | 0.1648 |  | 0.0767 |  | 0.0031 | 0.0015 | 0.0001 | 4.0152 | 4.3917 | 58.905 | 1.6292 | 20.4433
18~19 | 0.0015 | 0.0001 |  | 4.4133 | 0.1616 |  | 0.0792 |  | 0.003 | 0.0016 | 0.0001 | 3.7119 | 4.0567 | 58.4892 | 1.655 | 20.4608
19~20 | 0.0013 | 0 |  | 4.6533 | 0.1468 |  | 0.0783 |  | 0.0025 | 0.0018 | 0.0001 | 3.2159 | 3.5033 | 57.3425 | 1.6958 | 20.4817
20~21 | 0.0016 | 0.0001 |  | 5.1317 | 0.2039 |  | 0.0783 |  | 0.0032 | 0.0015 | 0.0001 | 4.0226 | 4.3808 | 57.085 | 1.7517 | 20.4875
21~22 | 0.0017 | 0.0001 |  | 3.915 | 0.1484 |  | 0.0617 |  | 0.0023 | 0.0017 | 0.0001 | 3.748 | 4.1025 | 58.6208 | 1.7975 | 20.425
22~23 | 0.0014 | 0 |  | 3.5633 | 0.1036 |  | 0.0583 |  | 0.0017 | 0.0015 | 0 | 2.9196 | 3.1975 | 59.2725 | 1.665 | 20.4175
23~24 | 0.0012 | 0 |  | 3.51 | 0.0914 |  | 0.0508 |  | 0.0013 | 0.0017 | 0 | 2.6028 | 2.8717 | 61.9783 | 1.6392 | 20.3883
平均值 | 0.0015 | 0.0001 |  | 3.144 | 0.1079 |  | 0.0528 |  | 0.0018 | 0.0015 | 0.0001 | 3.4051 | 3.7046 | 56.8251 | 1.7347 | 20.451
最大值 | 0.0017 | 0.0001 |  | 5.1317 | 0.2039 |  | 0.0792 |  | 0.0033 | 0.0018 | 0.0001 | 4.5353 | 4.9617 | 61.9783 | 1.7983 | 20.515
最小值 | 0.0012 | 0 |  | 2.1867 | 0.0672 |  | 0.0275 |  | 0.0008 | 0.0012 | 0 | 2.413 | 2.6383 | 45.2083 | 1.6292 | 20.38
样本数 | 288 | 288 |  | 288 | 288 |  | 288 |  | 288 | 288 | 288 | 288 | 288 | 288 | 288 | 288
日排放总量(kg) |  | 0.0012 |  |  | 2.59 |  |  |  | 0.0444 |  | 0.0013 | 81.7232
烟气日排放总量单位：×10^4 m³/d。
上报单位（盖章）： |  |  | 负责人： |  |  | 报告人： |  | 报告日期：2020年09月08日

## 13
非甲烷总烃排放连续监测小时平均日报表
排放源名称：
排放源编号： | [7 empty] | 监测日期：2020年07月13日
| 甲苯 |  |  | 非甲烷总烃 |  |  | 苯 |  |  | 二甲苯 |  | 标态流量 ×10^4 m³/d | 流速(m/s) | 温度°C | 水分含量% | 氧量%
| mg/m³ | kg/d |  | mg/m³ | kg/d |  | mg/m³ |  | kg/d | mg/m³ | kg/d
00~01 | 0.0015 | 0 |  | 3.6883 | 0.1158 |  | 0.0958 |  | 0.0031 | 0.0013 | 0 | 3.158 | 3.4875 | 61.9825 | 1.6892 | 20.3983
01~02 | 0.0016 | 0.0001 |  | 3.4208 | 0.1312 |  | 0.0842 |  | 0.0033 | 0.0013 | 0.0001 | 3.8613 | 4.2592 | 61.485 | 1.71 | 20.385
02~03 | 0.0018 | 0.0001 |  | 3.345 | 0.1033 |  | 0.0792 |  | 0.0025 | 0.0013 | 0 | 3.0478 | 3.3592 | 61.3283 | 1.6792 | 20.3725
03~04 | 0.0015 | 0 |  | 3.9858 | 0.0976 |  | 0.0883 |  | 0.0022 | 0.0014 | 0 | 2.451 | 2.6975 | 60.9358 | 1.6367 | 20.3792
04~05 | 0.0012 | 0 |  | 3.855 | 0.1008 |  | 0.0892 |  | 0.0023 | 0.0013 | 0 | 2.6494 | 2.9158 | 60.9358 | 1.655 | 20.3908
05~06 | 0.0014 | 0 |  | 3.5517 | 0.102 |  | 0.0867 |  | 0.0025 | 0.0015 | 0 | 2.8412 | 3.125 | 60.755 | 1.6533 | 20.39
06~07 | 0.0018 | 0.0001 |  | 3.0108 | 0.0968 |  | 0.0692 |  | 0.0022 | 0.0015 | 0 | 3.229 | 3.5567 | 61.2767 | 1.6325 | 20.4108
07~08 | 0.0012 | 0 |  | 3.3525 | 0.1191 |  | 0.0792 |  | 0.0028 | 0.0017 | 0.0001 | 3.5524 | 3.9192 | 61.85 | 1.6317 | 20.3867
08~09 | 0.0016 | 0.0001 |  | 3.2808 | 0.1177 |  | 0.0742 |  | 0.0027 | 0.0016 | 0.0001 | 3.576 | 3.9208 | 59.7658 | 1.6483 | 20.4408
09~10 | 0.0014 | 0 |  | 4.6033 | 0.1531 |  | 0.1267 |  | 0.0041 | 0.0013 | 0 | 3.3636 | 3.685 | 59.2692 | 1.7383 | 20.4133
10~11 | 0.0014 | 0 |  | 4.8333 | 0.1512 |  | 0.1525 |  | 0.0049 | 0.0016 | 0.0001 | 3.1924 | 3.5292 | 62.2908 | 1.7067 | 20.44
11~12 | 0.0017 | 0.0001 |  | 3.8467 | 0.1878 |  | 0.105 |  | 0.0052 | 0.0014 | 0.0001 | 4.9187 | 5.3383 | 56.0925 | 1.7083 | 20.5142
12~13 | 0.0015 | 0.0001 |  | 3.4425 | 0.164 |  | 0.08 |  | 0.0037 | 0.0014 | 0.0001 | 4.7341 | 5.1875 | 59.3483 | 1.7025 | 20.5108
13~14 | 0.0014 | 0.0001 |  | 5.1258 | 0.2668 |  | 0.1525 |  | 0.008 | 0.0014 | 0.0001 | 5.1067 | 5.5875 | 58.8792 | 1.6883 | 20.4442
14~15 | 0.0018 | 0.0001 |  | 4.865 | 0.2352 |  | 0.1167 |  | 0.0056 | 0.0014 | 0.0001 | 4.7773 | 5.2458 | 60.1833 | 1.6583 | 20.42
15~16 | 0.0016 | 0.0001 |  | 5.0375 | 0.231 |  | 0.0775 |  | 0.0035 | 0.0018 | 0.0001 | 4.5492 | 4.9717 | 58.6975 | 1.6225 | 20.4392
16~17 | 0.0018 | 0.0001 |  | 3.9758 | 0.1681 |  | 0.0833 |  | 0.0035 | 0.0014 | 0.0001 | 4.2418 | 4.6442 | 59.4008 | 1.5558 | 20.4775
17~18 | 0.0015 | 0.0001 |  | 4.4933 | 0.1993 |  | 0.0892 |  | 0.0039 | 0.0017 | 0.0001 | 4.3961 | 4.79 | 57.9408 | 1.5433 | 20.4708
18~19 | 0.0016 | 0.0001 |  | 4.3917 | 0.1475 |  | 0.085 |  | 0.0029 | 0.0014 | 0 | 3.4435 | 3.7208 | 55.2342 | 1.5142 | 20.5092
19~20 | 0.0018 | 0.0001 |  | 4.8558 | 0.1473 |  | 0.085 |  | 0.0027 | 0.0012 | 0 | 3.0679 | 3.3008 | 53.8008 | 1.5175 | 20.5042
20~21 | 0.0015 | 0 |  | 4.015 | 0.1277 |  | 0.0692 |  | 0.0022 | 0.0015 | 0 | 3.124 | 3.35 | 52.76 | 1.5208 | 20.5042
21~22 | 0.0015 | 0.0001 |  | 4.3117 | 0.1865 |  | 0.0575 |  | 0.0025 | 0.0017 | 0.0001 | 4.3217 | 4.645 | 53.3317 | 1.5892 | 20.495
22~23 | 0.0017 | 0.0001 |  | 3.7858 | 0.1724 |  | 0.07 |  | 0.0033 | 0.0015 | 0.0001 | 4.5827 | 4.9292 | 53.595 | 1.5875 | 20.505
23~24 | 0.0016 | 0.0001 |  | 2.8942 | 0.1271 |  | 0.0617 |  | 0.0027 | 0.0016 | 0.0001 | 4.4304 | 4.7758 | 54.3233 | 1.585 | 20.5067
平均值 | 0.0015 | 0.0001 |  | 3.9987 | 0.1521 |  | 0.0899 |  | 0.0034 | 0.0015 | 0.0001 | 3.7757 | 4.1226 | 58.5609 | 1.6323 | 20.4462
最大值 | 0.0018 | 0.0001 |  | 5.1258 | 0.2668 |  | 0.1525 |  | 0.008 | 0.0018 | 0.0001 | 5.1067 | 5.5875 | 62.2908 | 1.7383 | 20.5142
最小值 | 0.0012 | 0 |  | 2.8942 | 0.0968 |  | 0.0575 |  | 0.0022 | 0.0012 | 0 | 2.451 | 2.6975 | 52.76 | 1.5142 | 20.3725
样本数 | 288 | 288 |  | 288 | 288 |  | 288 |  | 288 | 288 | 288 | 288 | 288 | 288 | 288 | 288
日排放总量(kg) |  | 0.0014 |  |  | 3.6494 |  |  |  | 0.0822 |  | 0.0013 | 90.6162
烟气日排放总量单位：×10^4 m³/d。
上报单位（盖章）： |  |  | 负责人： |  |  | 报告人： |  | 报告日期：2020年09月08日

## 14
非甲烷总烃排放连续监测小时平均日报表
排放源名称：
排放源编号： | [7 empty] | 监测日期：2020年07月14日
| 甲苯 |  |  | 非甲烷总烃 |  |  | 苯 |  |  | 二甲苯 |  | 标态流量 ×10^4 m³/d | 流速(m/s) | 温度°C | 水分含量% | 氧量%
| mg/m³ | kg/d |  | mg/m³ | kg/d |  | mg/m³ |  | kg/d | mg/m³ | kg/d
00~01 | 0.0015 | 0.0001 |  | 2.6992 | 0.1099 |  | 0.0567 |  | 0.0023 | 0.0017 | 0.0001 | 4.0268 | 4.335 | 53.8033 | 1.5967 | 20.5267
01~02 | 0.0014 | 0 |  | 2.9967 | 0.1016 |  | 0.0683 |  | 0.0023 | 0.0011 | 0 | 3.4204 | 3.6742 | 53.1758 | 1.5925 | 20.5067
02~03 | 0.0017 | 0 |  | 2.5883 | 0.0748 |  | 0.045 |  | 0.0012 | 0.0016 | 0 | 2.8803 | 3.0883 | 52.5525 | 1.6008 | 20.4967
03~04 | 0.0016 | 0.0001 |  | 2.9 | 0.0947 |  | 0.065 |  | 0.0021 | 0.0016 | 0.0001 | 3.2498 | 3.4833 | 52.4217 | 1.59 | 20.5075
04~05 | 0.0015 | 0.0001 |  | 3.2167 | 0.118 |  | 0.0783 |  | 0.0029 | 0.0017 | 0.0001 | 3.6932 | 3.9533 | 52.0833 | 1.5617 | 20.5092
05~06 | 0.0015 | 0.0001 |  | 2.9225 | 0.127 |  | 0.075 |  | 0.0033 | 0.0015 | 0.0001 | 4.333 | 4.6433 | 52.3183 | 1.5983 | 20.4917
06~07 | 0.0015 | 0.0001 |  | 2.4283 | 0.1008 |  | 0.0383 |  | 0.0016 | 0.0013 | 0.0001 | 4.1324 | 4.4333 | 52.7617 | 1.585 | 20.5008
07~08 | 0.0012 | 0.0001 |  | 2.51 | 0.1157 |  | 0.0492 |  | 0.0023 | 0.0016 | 0.0001 | 4.6 | 4.9525 | 53.8808 | 1.585 | 20.5158
08~09 | 0.0013 | 0.0001 |  | 2.88 | 0.1262 |  | 0.07 |  | 0.0031 | 0.0014 | 0.0001 | 4.4007 | 4.7442 | 54.0883 | 1.6458 | 20.4633
09~10 | 0.0016 | 0.0001 |  | 5.3958 | 0.2788 |  | 0.0455 |  | 0.0023 | 0.0015 | 0.0001 | 5.1622 | 5.64 | 58.1775 | 1.735 | 20.3908
10~11 | 0.0015 | 0.0001 |  | 5.1792 | 0.2521 |  | 0.0114 |  | 0.0005 | 0.0015 | 0.0001 | 4.7456 | 5.2567 | 62.9158 | 1.7283 | 20.4058
11~12 | 0.0013 | 0.0001 |  | 2.2675 | 0.1031 |  | 0.0177 |  | 0.0008 | 0.0016 | 0.0001 | 4.5509 | 5.0925 | 66.1708 | 1.7525 | 20.4042
12~13 | 0.0014 | 0.0001 |  | 2.8467 | 0.1264 |  | 0.0227 |  | 0.001 | 0.0018 | 0.0001 | 4.4396 | 4.9583 | 65.7283 | 1.68 | 20.4042
13~14 | 0.0013 | 0.0001 |  | 5.7742 | 0.2555 |  | 0.0279 |  | 0.0012 | 0.0015 | 0.0001 | 4.3985 | 4.9 | 64.9225 | 1.6592 | 20.4033
14~15 | 0.0014 | 0.0001 |  | 6.8483 | 0.3131 |  | 0.0189 |  | 0.0009 | 0.0013 | 0.0001 | 4.5314 | 5.0542 | 65.5208 | 1.62 | 20.3825
15~16 | 0.0013 | 0.0001 |  | 5.2792 | 0.2485 |  | 0.0734 |  | 0.0034 | 0.0012 | 0.0001 | 4.6509 | 5.1367 | 62.37 | 1.5842 | 20.3975
16~17 | 0.0012 | 0 |  | 3.1183 | 0.1297 |  | 0.075 |  | 0.0031 | 0.0018 | 0.0001 | 4.1012 | 4.4975 | 60.26 | 1.4917 | 20.4475
17~18 | 0.0017 | 0.0001 |  | 3.025 | 0.1328 |  | 0.0525 |  | 0.0023 | 0.0016 | 0.0001 | 4.4031 | 4.7992 | 58.2017 | 1.4958 | 20.4925
18~19 | 0.0015 | 0.0001 |  | 3.5383 | 0.1646 |  | 0.0633 |  | 0.003 | 0.0012 | 0.0001 | 4.6562 | 5.06 | 57.0842 | 1.5408 | 20.5033
19~20 | 0.0014 | 0.0001 |  | 3.5517 | 0.1527 |  | 0.0475 |  | 0.002 | 0.0013 | 0.0001 | 4.3434 | 4.6992 | 55.545 | 1.5617 | 20.4625
20~21 | 0.0017 | 0.0001 |  | 4.4008 | 0.1807 |  | 0.0792 |  | 0.0032 | 0.0013 | 0.0001 | 4.0705 | 4.3942 | 54.9475 | 1.5275 | 20.495
21~22 | 0.0015 | 0 |  | 4.4058 | 0.1397 |  | 0.0883 |  | 0.0029 | 0.0015 | 0 | 3.2211 | 3.4783 | 54.8458 | 1.5917 | 20.4883
22~23 | 0.0017 | 0.0001 |  | 3.5983 | 0.1366 |  | 0.0892 |  | 0.0033 | 0.0014 | 0.0001 | 3.6964 | 3.9942 | 54.87 | 1.6333 | 20.4975
23~24 | 0.0012 | 0 |  | 3.1858 | 0.1029 |  | 0.0975 |  | 0.0032 | 0.0017 | 0.0001 | 3.2116 | 3.4667 | 54.7133 | 1.6158 | 20.5133
平均值 | 0.0015 | 0.0001 |  | 3.6482 | 0.1536 |  | 0.0565 |  | 0.0023 | 0.0015 | 0.0001 | 4.1216 | 4.489 | 57.2233 | 1.6072 | 20.4669
最大值 | 0.0017 | 0.0001 |  | 6.8483 | 0.3131 |  | 0.0975 |  | 0.0034 | 0.0018 | 0.0001 | 5.1622 | 5.64 | 66.1708 | 1.7525 | 20.5267
最小值 | 0.0012 | 0 |  | 2.2675 | 0.0748 |  | 0.0114 |  | 0.0005 | 0.0011 | 0 | 2.8803 | 3.0883 | 52.0833 | 1.4917 | 20.3825
样本数 | 288 | 288 |  | 288 | 288 |  | 288 |  | 288 | 288 | 288 | 288 | 288 | 288 | 288 | 288
日排放总量(kg) |  | 0.0014 |  |  | 3.6858 |  |  |  | 0.0542 |  | 0.0015 | 98.9192
烟气日排放总量单位：×10^4 m³/d。
上报单位（盖章）： |  |  | 负责人： |  |  | 报告人： |  | 报告日期：2020年09月08日

## 15
非甲烷总烃排放连续监测小时平均日报表
排放源名称：
排放源编号： | [7 empty] | 监测日期：2020年07月15日
| 甲苯 |  |  | 非甲烷总烃 |  |  | 苯 |  |  | 二甲苯 |  | 标态流量 ×10^4 m³/d | 流速(m/s) | 温度°C | 水分含量% | 氧量%
| mg/m³ | kg/d |  | mg/m³ | kg/d |  | mg/m³ |  | kg/d | mg/m³ | kg/d
00~01 | 0.0014 | 0 |  | 2.975 | 0.1028 |  | 0.0775 |  | 0.0027 | 0.0013 | 0 | 3.4124 | 3.6775 | 54.115 | 1.6308 | 20.48
01~02 | 0.0014 | 0 |  | 3.1358 | 0.1075 |  | 0.0933 |  | 0.0031 | 0.0015 | 0.0001 | 3.3753 | 3.6358 | 54.09 | 1.5758 | 20.4892
02~03 | 0.0012 | 0 |  | 3.5892 | 0.1262 |  | 0.0908 |  | 0.0032 | 0.0016 | 0.0001 | 3.4944 | 3.7542 | 53.2267 | 1.5717 | 20.4983
03~04 | 0.0015 | 0 |  | 3.2308 | 0.0991 |  | 0.0925 |  | 0.0028 | 0.0015 | 0 | 3.0485 | 3.275 | 53.3075 | 1.5467 | 20.5017
04~05 | 0.0014 | 0 |  | 3.3067 | 0.1154 |  | 0.0833 |  | 0.0029 | 0.0018 | 0.0001 | 3.4556 | 3.7042 | 52.7608 | 1.5342 | 20.5025
05~06 | 0.0012 | 0 |  | 2.3358 | 0.0749 |  | 0.05 |  | 0.0016 | 0.0014 | 0 | 3.228 | 3.4592 | 52.475 | 1.545 | 20.4958
06~07 | 0.0015 | 0.0001 |  | 2.1575 | 0.0946 |  | 0.0308 |  | 0.0014 | 0.0013 | 0.0001 | 4.3675 | 4.6892 | 53.175 | 1.5283 | 20.5117
07~08 | 0.0014 | 0.0001 |  | 2.9692 | 0.1546 |  | 0.0742 |  | 0.0038 | 0.0013 | 0.0001 | 5.1903 | 5.5983 | 54.5317 | 1.565 | 20.52
08~09 | 0.0015 | 0.0001 |  | 4.9567 | 0.2032 |  | 0.037 |  | 0.0016 | 0.0014 | 0.0001 | 4.2101 | 4.5617 | 55.7808 | 1.6817 | 20.3808
09~10 | 0.0012 | 0.0001 |  | 8.0417 | 0.3687 |  | 0.0255 |  | 0.0012 | 0.0014 | 0.0001 | 4.63 | 5.08 | 59.8192 | 1.6725 | 20.4108
10~11 | 0.0014 | 0.0001 |  | 8.8025 | 0.4054 |  | 0.0168 |  | 0.0008 | 0.0012 | 0.0001 | 4.6325 | 5.1325 | 62.84 | 1.7133 | 20.3917
11~12 | 0.0016 | 0.0001 |  | 6.2158 | 0.3185 |  | 0.0777 |  | 0.0039 | 0.0012 | 0.0001 | 5.0176 | 5.6067 | 65.7275 | 1.735 | 20.3933
12~13 | 0.0015 | 0.0001 |  | 7.1842 | 0.34 |  | 0.0424 |  | 0.002 | 0.0016 | 0.0001 | 4.7474 | 5.2725 | 63.9317 | 1.6617 | 20.3633
13~14 | 0.0016 | 0.0001 |  | 6.6583 | 0.3323 |  | 0.0463 |  | 0.0023 | 0.0016 | 0.0001 | 4.9689 | 5.5108 | 63.6717 | 1.5908 | 20.3917
14~15 | 0.0016 | 0.0001 |  | 6.9342 | 0.3137 |  | 0.0322 |  | 0.0015 | 0.0015 | 0.0001 | 4.5461 | 5.0708 | 65.6508 | 1.5817 | 20.4017
15~16 | 0.0016 | 0.0001 |  | 6.5708 | 0.328 |  | 0.0135 |  | 0.0007 | 0.0013 | 0.0001 | 4.942 | 5.4892 | 64.2717 | 1.5625 | 20.3933
16~17 | 0.0013 | 0.0001 |  | 6.7417 | 0.2744 |  | 0.0237 |  | 0.001 | 0.0013 | 0.0001 | 4.1027 | 4.5667 | 64.7392 | 1.6392 | 20.405
17~18 | 0.0015 | 0.0001 |  | 4.8775 | 0.1874 |  | 0.0304 |  | 0.0012 | 0.0014 | 0.0001 | 3.8931 | 4.3375 | 64.9733 | 1.665 | 20.3925
18~19 | 0.0013 | 0.0001 |  | 3.68 | 0.1525 |  | 0.0833 |  | 0.0034 | 0.0014 | 0.0001 | 4.1313 | 4.5875 | 63.8525 | 1.6667 | 20.38
19~20 | 0.0015 | 0.0001 |  | 3.0333 | 0.1292 |  | 0.0508 |  | 0.0022 | 0.0014 | 0.0001 | 4.2255 | 4.6717 | 62.5267 | 1.6217 | 20.385
20~21 | 0.0016 | 0.0001 |  | 2.7217 | 0.1172 |  | 0.0483 |  | 0.0021 | 0.0014 | 0.0001 | 4.2546 | 4.6942 | 61.8233 | 1.6383 | 20.4158
21~22 | 0.0015 | 0.0001 |  | 3.4267 | 0.1337 |  | 0.0867 |  | 0.0034 | 0.0017 | 0.0001 | 3.9065 | 4.2992 | 60.885 | 1.6608 | 20.41
22~23 | 0.0014 | 0.0001 |  | 3.9192 | 0.1446 |  | 0.1117 |  | 0.0041 | 0.0015 | 0.0001 | 3.6697 | 4.0342 | 60.4933 | 1.6783 | 20.4225
23~24 | 0.0016 | 0.0001 |  | 3.2759 | 0.1062 |  | 0.0817 |  | 0.0027 | 0.0017 | 0.0001 | 3.2512 | 3.5533 | 58.3867 | 1.7067 | 20.4583
平均值 | 0.0015 | 0.0001 |  | 4.6142 | 0.1971 |  | 0.0584 |  | 0.0023 | 0.0015 | 0.0001 | 4.1126 | 4.5109 | 59.4606 | 1.6239 | 20.4331
最大值 | 0.0016 | 0.0001 |  | 8.8025 | 0.4054 |  | 0.1117 |  | 0.0041 | 0.0018 | 0.0001 | 5.1903 | 5.6067 | 65.7275 | 1.735 | 20.52
最小值 | 0.0012 | 0 |  | 2.1575 | 0.0749 |  | 0.0135 |  | 0.0007 | 0.0012 | 0 | 3.0485 | 3.275 | 52.475 | 1.5283 | 20.3633
样本数 | 288 | 288 |  | 288 | 288 |  | 288 |  | 288 | 288 | 288 | 288 | 288 | 288 | 288 | 288
日排放总量(kg) |  | 0.0014 |  |  | 4.73 |  |  |  | 0.0555 |  | 0.0014 | 98.7013
烟气日排放总量单位：×10^4 m³/d。
上报单位（盖章）： |  |  | 负责人： |  |  | 报告人： |  | 报告日期：2020年09月08日

## 16
非甲烷总烃排放连续监测小时平均日报表
排放源名称：
排放源编号： | [7 empty] | 监测日期：2020年07月16日
| 甲苯 |  |  | 非甲烷总烃 |  |  | 苯 |  |  | 二甲苯 |  | 标态流量 ×10^4 m³/d | 流速(m/s) | 温度°C | 水分含量% | 氧量%
| mg/m³ | kg/d |  | mg/m³ | kg/d |  | mg/m³ |  | kg/d | mg/m³ | kg/d
00~01 | 0.0015 | 0.0001 |  | 7.8067 | 0.3136 |  | 0.0472 |  | 0.0019 | 0.0017 | 0.0001 | 3.9496 | 4.2933 | 56.6925 | 1.6783 | 20.42
01~02 | 0.0016 | 0.0001 |  | 8.9458 | 0.3197 |  | 0.0223 |  | 0.0008 | 0.0016 | 0.0001 | 3.5566 | 3.8742 | 57.5 | 1.6467 | 20.4217
02~03 | 0.0014 | 0.0001 |  | 8.1883 | 0.327 |  | 0.0225 |  | 0.0009 | 0.0015 | 0.0001 | 4.0356 | 4.3975 | 57.5792 | 1.67 | 20.4208
03~04 | 0.0018 | 0.0001 |  | 10.5325 | 0.433 |  | 0.0297 |  | 0.0011 | 0.0013 | 0.0001 | 4.0479 | 4.4058 | 57.19 | 1.6675 | 20.4292
04~05 | 0.0015 | 0.0001 |  | 11.3367 | 0.524 |  | 0.0259 |  | 0.0012 | 0.0015 | 0.0001 | 4.5721 | 4.9683 | 56.695 | 1.6525 | 20.4375
05~06 | 0.0015 | 0.0001 |  | 7.3375 | 0.3257 |  | 0.0118 |  | 0.0005 | 0.0017 | 0.0001 | 4.4751 | 4.8542 | 56.1725 | 1.625 | 20.4483
06~07 | 0.0013 | 0.0001 |  | 9.2 | 0.3978 |  | 0.0122 |  | 0.0005 | 0.0015 | 0.0001 | 4.362 | 4.7492 | 57.5517 | 1.5967 | 20.4575
07~08 | 0.0014 | 0.0001 |  | 8.9033 | 0.4154 |  | 0.0243 |  | 0.0012 | 0.0017 | 0.0001 | 4.7079 | 5.1317 | 57.8633 | 1.61 | 20.4525
08~09 | 0.0018 | 0.0001 |  | 7.6508 | 0.3482 |  | 0.0174 |  | 0.0008 | 0.0015 | 0.0001 | 4.5677 | 4.9833 | 58.0467 | 1.6275 | 20.4233
09~10 | 0.0013 | 0.0001 |  | 6.5667 | 0.3659 |  | 0.052 |  | 0.0029 | 0.0013 | 0.0001 | 5.5368 | 6.0792 | 60.0517 | 1.67 | 20.4533
10~11 | 0.0017 | 0.0001 |  | 7.6883 | 0.3716 |  | 0.0213 |  | 0.001 | 0.0013 | 0.0001 | 4.9891 | 5.51 | 61.7708 | 1.7517 | 20.4083
11~12 | 0.0015 | 0.0001 |  | 8.41 | 0.4532 |  | 0.0141 |  | 0.0007 | 0.0016 | 0.0001 | 5.5229 | 6.1258 | 63.2267 | 1.7383 | 20.43
12~13 | 0.0015 | 0.0001 |  | 7.2067 | 0.3741 |  | 0.0198 |  | 0.001 | 0.0014 | 0.0001 | 5.1229 | 5.6892 | 63.6467 | 1.73 | 20.4367
13~14 | 0.0012 | 0.0001 |  | 10.0267 | 0.5239 |  | 0.0088 |  | 0.0004 | 0.0012 | 0.0001 | 5.2328 | 5.8133 | 63.6192 | 1.7808 | 20.4575
14~15 | 0.0013 | 0.0001 |  | 7.5933 | 0.382 |  | 0.0126 |  | 0.0006 | 0.0016 | 0.0001 | 5.0408 | 5.5917 | 63.2258 | 1.7408 | 20.4583
15~16 | 0.0013 | 0.0001 |  | 7.215 | 0.3569 |  | 0.0349 |  | 0.0018 | 0.0017 | 0.0001 | 4.9952 | 5.5375 | 63.045 | 1.7358 | 20.4175
16~17 | 0.0015 | 0.0001 |  | 5.8933 | 0.2755 |  | 0.0393 |  | 0.0018 | 0.0012 | 0.0001 | 4.5989 | 5.085 | 62.2408 | 1.72 | 20.4175
17~18 | 0.0015 | 0.0001 |  | 5.12 | 0.2375 |  | 0.052 |  | 0.0024 | 0.0015 | 0.0001 | 4.6821 | 5.165 | 61.5108 | 1.705 | 20.4425
18~19 | 0.0017 | 0.0001 |  | 7.4517 | 0.3472 |  | 0.0282 |  | 0.0013 | 0.0015 | 0.0001 | 4.5966 | 5.0492 | 60.0767 | 1.705 | 20.4533
19~20 | 0.0015 | 0.0001 |  | 6.3058 | 0.2966 |  | 0.0736 |  | 0.0035 | 0.0014 | 0.0001 | 4.7037 | 5.1525 | 59.2967 | 1.6742 | 20.4433
20~21 | 0.0018 | 0.0001 |  | 4.6642 | 0.2083 |  | 0.086 |  | 0.0039 | 0.0013 | 0.0001 | 4.5013 | 4.9308 | 59.1433 | 1.7225 | 20.4533
21~22 | 0.0013 | 0.0001 |  | 5.3933 | 0.2254 |  | 0.0868 |  | 0.0039 | 0.0016 | 0.0001 | 4.3424 | 4.7517 | 58.75 | 1.7317 | 20.46
22~23 | 0.0016 | 0.0001 |  | 6.575 | 0.254 |  | 0.0344 |  | 0.0013 | 0.0015 | 0.0001 | 3.859 | 4.2375 | 59.6892 | 1.7867 | 20.4458
23~24 | 0.0016 | 0.0001 |  | 9.6467 | 0.3612 |  | 0.0119 |  | 0.0004 | 0.0015 | 0.0001 | 3.7113 | 4.0692 | 59.4017 | 1.7508 | 20.4833
平均值 | 0.0015 | 0.0001 |  | 7.7358 | 0.3516 |  | 0.0329 |  | 0.0015 | 0.0015 | 0.0001 | 4.5713 | 5.0185 | 59.7494 | 1.6966 | 20.4405
最大值 | 0.0018 | 0.0001 |  | 11.3367 | 0.524 |  | 0.0868 |  | 0.0039 | 0.0017 | 0.0001 | 5.5368 | 6.1258 | 63.6467 | 1.7867 | 20.4833
最小值 | 0.0012 | 0.0001 |  | 4.6642 | 0.2083 |  | 0.0088 |  | 0.0004 | 0.0012 | 0.0001 | 3.5566 | 3.8742 | 56.1725 | 1.5967 | 20.4083
样本数 | 288 | 288 |  | 288 | 288 |  | 288 |  | 288 | 288 | 288 | 288 | 288 | 288 | 288 | 288
日排放总量(kg) |  | 0.0016 |  |  | 8.4376 |  |  |  | 0.036 |  | 0.0016 | 109.7103
烟气日排放总量单位：×10^4 m³/d。
上报单位（盖章）： |  |  | 负责人： |  |  | 报告人： |  | 报告日期：2020年09月08日

## 17
非甲烷总烃排放连续监测小时平均日报表
排放源名称：
排放源编号： | [7 empty] | 监测日期：2020年07月17日
| 甲苯 |  |  | 非甲烷总烃 |  |  | 苯 |  |  | 二甲苯 |  | 标态流量 ×10^4 m³/d | 流速(m/s) | 温度°C | 水分含量% | 氧量%
| mg/m³ | kg/d |  | mg/m³ | kg/d |  | mg/m³ |  | kg/d | mg/m³ | kg/d
00~01 | 0.0017 | 0.0001 |  | 6.6892 | 0.2825 |  | 0.0119 |  | 0.0005 | 0.0013 | 0.0001 | 4.1133 | 4.5033 | 58.855 | 1.7367 | 20.4825
01~02 | 0.0017 | 0.0001 |  | 4.9233 | 0.1859 |  | 0.0083 |  | 0.0003 | 0.0013 | 0 | 3.6846 | 4.025 | 58.15 | 1.7242 | 20.4825
02~03 | 0.0016 | 0.0001 |  | 7.0208 | 0.2682 |  | 0.0047 |  | 0.0002 | 0.0013 | 0.0001 | 3.7912 | 4.13 | 57.2667 | 1.7258 | 20.4683
03~04 | 0.0016 | 0.0001 |  | 10.0667 | 0.3827 |  | 0.0039 |  | 0.0001 | 0.0017 | 0.0001 | 3.6477 | 3.9808 | 57.8633 | 1.7358 | 20.4508
04~05 | 0.0013 | 0.0001 |  | 10.0433 | 0.4292 |  | 0.0108 |  | 0.0005 | 0.0018 | 0.0001 | 4.2382 | 4.6208 | 57.4983 | 1.7475 | 20.4575
05~06 | 0.0016 | 0.0001 |  | 5.9017 | 0.2717 |  | 0.0085 |  | 0.0004 | 0.0016 | 0.0001 | 4.4487 | 4.8433 | 57.0058 | 1.7433 | 20.4908
06~07 | 0.0016 | 0.0001 |  | 2.1133 | 0.0955 |  | 0.0037 |  | 0.0002 | 0.0017 | 0.0001 | 4.5288 | 4.935 | 57.2158 | 1.7767 | 20.5033
07~08 | 0.0017 | 0.0001 |  | 7.5067 | 0.3456 |  | 0.0033 |  | 0.0002 | 0.0016 | 0.0001 | 4.6999 | 5.1375 | 58.3592 | 1.75 | 20.4683
08~09 | 0.0015 | 0.0001 |  | 3.8867 | 0.1917 |  | 0.0143 |  | 0.0007 | 0.0013 | 0.0001 | 4.9495 | 5.3533 | 54.9208 | 1.715 | 20.4783
09~10 | 0.0016 | 0.0001 |  | 10.1267 | 0.517 |  | 0.0119 |  | 0.0006 | 0.0018 | 0.0001 | 5.0283 | 5.4817 | 57.4483 | 1.7517 | 20.4542
10~11 | 0.0013 | 0.0001 |  | 7.8575 | 0.3734 |  | 0.0186 |  | 0.0008 | 0.0016 | 0.0001 | 4.6692 | 5.1158 | 59.0108 | 1.7783 | 20.4617
11~12 | 0.0017 | 0.0001 |  | 4.0067 | 0.2005 |  | 0.0552 |  | 0.0028 | 0.0015 | 0.0001 | 4.9792 | 5.4475 | 58.5667 | 1.7675 | 20.4433
12~13 | 0.0018 | 0.0001 |  | 8.9617 | 0.4784 |  | 0.0239 |  | 0.0013 | 0.0017 | 0.0001 | 5.2929 | 5.7917 | 58.75 | 1.7217 | 20.4408
13~14 | 0.0014 | 0.0001 |  | 8.1508 | 0.404 |  | 0.0166 |  | 0.0008 | 0.0016 | 0.0001 | 4.9203 | 5.3733 | 58.2025 | 1.6933 | 20.4383
14~15 | 0.0017 | 0.0001 |  | 8.6008 | 0.386 |  | 0.0122 |  | 0.0006 | 0.0014 | 0.0001 | 4.4211 | 4.835 | 58.6717 | 1.6883 | 20.4358
15~16 | 0.0013 | 0.0001 |  | 8.7867 | 0.343 |  | 0.0134 |  | 0.0006 | 0.0014 | 0.0001 | 3.8331 | 4.1925 | 58.5408 | 1.7367 | 20.4325
16~17 | 0.0015 | 0.0001 |  | 9.2242 | 0.4257 |  | 0.0192 |  | 0.0008 | 0.0013 | 0.0001 | 4.475 | 4.8875 | 58.175 | 1.6983 | 20.4292
17~18 | 0.0016 | 0.0001 |  | 8.5383 | 0.3484 |  | 0.0154 |  | 0.0007 | 0.0017 | 0.0001 | 4.1291 | 4.5067 | 58.0733 | 1.6842 | 20.4133
18~19 | 0.0016 | 0.0001 |  | 9.0633 | 0.4083 |  | 0.003 |  | 0.0001 | 0.0016 | 0.0001 | 4.6046 | 5.0258 | 58.02 | 1.6933 | 20.4142
19~20 | 0.0017 | 0.0001 |  | 7.085 | 0.2457 |  | 0.0136 |  | 0.0005 | 0.0017 | 0.0001 | 3.562 | 3.8633 | 56.4058 | 1.5442 | 20.435
20~21 | 0.0014 | 0.0001 |  | 8.385 | 0.4138 |  | 0.0046 |  | 0.0002 | 0.0016 | 0.0001 | 4.9231 | 5.2633 | 51.9517 | 1.5317 | 20.4417
21~22 | 0.0014 | 0.0001 |  | 6.2567 | 0.2718 |  | 0.0175 |  | 0.0009 | 0.0016 | 0.0001 | 4.3448 | 4.6767 | 53.8025 | 1.5808 | 20.4983
22~23 | 0.0012 | 0.0001 |  | 9.8292 | 0.4561 |  | 0.0029 |  | 0.0001 | 0.0018 | 0.0001 | 4.5657 | 4.9033 | 53.0217 | 1.5975 | 20.4542
23~24 | 0.0012 | 0.0001 |  | 10.1725 | 0.4153 |  | 0.0058 |  | 0.0002 | 0.0016 | 0.0001 | 3.9995 | 4.1692 | 43.2825 | 1.7317 | 20.3375
平均值 | 0.0015 | 0.0001 |  | 7.6332 | 0.3392 |  | 0.0126 |  | 0.0006 | 0.0016 | 0.0001 | 4.4104 | 4.7943 | 56.6274 | 1.7023 | 20.4505
最大值 | 0.0018 | 0.0001 |  | 10.1725 | 0.517 |  | 0.0552 |  | 0.0028 | 0.0018 | 0.0001 | 5.2929 | 5.7917 | 59.0108 | 1.7783 | 20.5033
最小值 | 0.0012 | 0.0001 |  | 2.1133 | 0.0955 |  | 0.0029 |  | 0.0001 | 0.0013 | 0 | 3.562 | 3.8633 | 43.2825 | 1.5317 | 20.3375
样本数 | 288 | 288 |  | 288 | 288 |  | 288 |  | 288 | 288 | 288 | 288 | 288 | 288 | 288 | 288
日排放总量(kg) |  | 0.0016 |  |  | 8.1405 |  |  |  | 0.0139 |  | 0.0016 | 105.8496
烟气日排放总量单位：×10^4 m³/d。
上报单位（盖章）： |  |  | 负责人： |  |  | 报告人： |  | 报告日期：2020年09月08日

## 18
非甲烷总烃排放连续监测小时平均日报表
排放源名称：
排放源编号： | [7 empty] | 监测日期：2020年07月18日
| 甲苯 |  |  | 非甲烷总烃 |  |  | 苯 |  |  | 二甲苯 |  | 标态流量 ×10^4 m³/d | 流速(m/s) | 温度°C | 水分含量% | 氧量%
| mg/m³ | kg/d |  | mg/m³ | kg/d |  | mg/m³ |  | kg/d | mg/m³ | kg/d
00~01 | 0.0014 | 0.0001 |  | 10.6542 | 0.3719 |  | 0.0018 |  | 0.0001 | 0.0015 | 0.0001 | 3.6151 | 3.9042 | 54.6608 | 1.66 | 20.4308
01~02 | 0.0018 | 0.0001 |  | 12.5317 | 0.4598 |  | 0.0129 |  | 0.0005 | 0.0014 | 0.0001 | 3.6788 | 3.985 | 55.6225 | 1.6717 | 20.5042
02~03 | 0.0014 | 0.0001 |  | 10.14 | 0.3929 |  | 0.012 |  | 0.0005 | 0.0016 | 0.0001 | 3.8091 | 4.1158 | 54.8192 | 1.6675 | 20.46
03~04 | 0.0013 | 0.0001 |  | 7.1425 | 0.2873 |  | 0.0257 |  | 0.0009 | 0.0016 | 0.0001 | 3.9441 | 4.2567 | 54.5083 | 1.6383 | 20.4633
04~05 | 0.0012 | 0.0001 |  | 9.2758 | 0.3774 |  | 0.0258 |  | 0.0011 | 0.0013 | 0.0001 | 4.0697 | 4.3825 | 53.7758 | 1.6608 | 20.4642
05~06 | 0.0015 | 0.0001 |  | 9.85 | 0.3889 |  | 0.0151 |  | 0.0007 | 0.0016 | 0.0001 | 4.0309 | 4.3375 | 53.6192 | 1.6142 | 20.4792
06~07 | 0.0012 | 0.0001 |  | 9.7275 | 0.4189 |  | 0.0184 |  | 0.0008 | 0.0016 | 0.0001 | 4.2949 | 4.6283 | 54.0117 | 1.6492 | 20.4733
07~08 | 0.0014 | 0.0001 |  | 10.7817 | 0.4537 |  | 0.016 |  | 0.0007 | 0.0015 | 0.0001 | 4.1718 | 4.4875 | 53.5683 | 1.6408 | 20.4642
08~09 | 0.0015 | 0.0001 |  | 8.8483 | 0.4437 |  | 0.0102 |  | 0.0004 | 0.0015 | 0.0001 | 4.8341 | 5.175 | 51.9258 | 1.595 | 20.4583
09~10 | 0.0016 | 0.0001 |  | 10.95 | 0.5688 |  | 0.0086 |  | 0.0004 | 0.0016 | 0.0001 | 5.1706 | 5.5625 | 53.5933 | 1.5925 | 20.46
10~11 | 0.0016 | 0.0001 |  | 10.2567 | 0.482 |  | 0.0087 |  | 0.0004 | 0.0017 | 0.0001 | 4.6551 | 5.0042 | 53.3608 | 1.5933 | 20.4867
11~12 | 0.0017 | 0.0001 |  | 15.0358 | 0.7301 |  | 0.0058 |  | 0.0003 | 0.0015 | 0.0001 | 4.6669 | 5.0742 | 56.8217 | 1.6692 | 20.4733
12~13 | 0.0017 | 0.0001 |  | 13.0633 | 0.6715 |  | 0.0077 |  | 0.0004 | 0.0014 | 0.0001 | 5.0225 | 5.4783 | 57.8375 | 1.68 | 20.4733
13~14 | 0.0014 | 0.0001 |  | 11.1517 | 0.6236 |  | 0.0199 |  | 0.0011 | 0.0018 | 0.0001 | 5.5741 | 6.1125 | 59.6367 | 1.675 | 20.4542
14~15 | 0.0013 | 0.0001 |  | 15.9175 | 0.8476 |  | 0.0016 |  | 0.0001 | 0.0018 | 0.0001 | 5.3198 | 5.8308 | 59.2708 | 1.7675 | 20.4117
15~16 | 0.0015 | 0.0001 |  | 11.6267 | 0.5595 |  | 0.0037 |  | 0.0002 | 0.0017 | 0.0001 | 4.7644 | 5.2117 | 58.5158 | 1.7742 | 20.4317
16~17 | 0.0015 | 0.0001 |  | 9.9975 | 0.5075 |  | 0.0122 |  | 0.0006 | 0.0016 | 0.0001 | 5.056 | 5.5125 | 57.6558 | 1.7117 | 20.4533
17~18 | 0.0015 | 0.0001 |  | 18.5058 | 0.8859 |  | 0.0014 |  | 0.0001 | 0.0017 | 0.0001 | 4.7757 | 5.2117 | 58.0208 | 1.6783 | 20.4175
18~19 | 0.0017 | 0.0001 |  | 15.4992 | 0.7543 |  | 0.0017 |  | 0.0001 | 0.0017 | 0.0001 | 4.8293 | 5.2692 | 57.8908 | 1.6883 | 20.4367
19~20 | 0.0016 | 0.0001 |  | 18.7292 | 0.9655 |  | 0.0014 |  | 0.0001 | 0.0013 | 0.0001 | 5.1047 | 5.5692 | 57.76 | 1.7242 | 20.4317
20~21 | 0.0013 | 0.0001 |  | 17.7233 | 0.8429 |  | 0.0015 |  | 0.0001 | 0.0016 | 0.0001 | 4.6779 | 5.0958 | 57.395 | 1.6858 | 20.4433
21~22 | 0.0016 | 0.0001 |  | 10.0508 | 0.491 |  | 0.0078 |  | 0.0004 | 0.0014 | 0.0001 | 4.8685 | 5.29 | 56.6417 | 1.6667 | 20.4675
22~23 | 0.0012 | 0.0001 |  | 4.965 | 0.2476 |  | 0.0308 |  | 0.0015 | 0.0018 | 0.0001 | 4.9281 | 5.35 | 56.3017 | 1.68 | 20.47
23~24 | 0.0014 | 0.0001 |  | 3.52 | 0.1517 |  | 0.0208 |  | 0.0009 | 0.0017 | 0.0001 | 4.2457 | 4.6292 | 57.6575 | 1.715 | 20.4517
平均值 | 0.0015 | 0.0001 |  | 11.4977 | 0.5385 |  | 0.0113 |  | 0.0005 | 0.0016 | 0.0001 | 4.5878 | 4.9781 | 56.0363 | 1.6708 | 20.4567
最大值 | 0.0018 | 0.0001 |  | 18.7292 | 0.9655 |  | 0.0308 |  | 0.0015 | 0.0018 | 0.0001 | 5.5741 | 6.1125 | 59.6367 | 1.7742 | 20.5042
最小值 | 0.0012 | 0.0001 |  | 3.52 | 0.1517 |  | 0.0014 |  | 0.0001 | 0.0013 | 0.0001 | 3.6151 | 3.9042 | 51.9258 | 1.5925 | 20.4117
样本数 | 288 | 288 |  | 288 | 288 |  | 288 |  | 288 | 288 | 288 | 288 | 288 | 288 | 288 | 288
日排放总量(kg) |  | 0.0016 |  |  | 12.924 |  |  |  | 0.0121 |  | 0.0017 | 110.1077
烟气日排放总量单位：×10^4 m³/d。
上报单位（盖章）： |  |  | 负责人： |  |  | 报告人： |  | 报告日期：2020年09月08日

## 19
非甲烷总烃排放连续监测小时平均日报表
排放源名称：
排放源编号： | [7 empty] | 监测日期：2020年07月19日
| 甲苯 |  |  | 非甲烷总烃 |  |  | 苯 |  |  | 二甲苯 |  | 标态流量 ×10^4 m³/d | 流速(m/s) | 温度°C | 水分含量% | 氧量%
| mg/m³ | kg/d |  | mg/m³ | kg/d |  | mg/m³ |  | kg/d | mg/m³ | kg/d
00~01 | 0.0012 | 0.0001 |  | 9.385 | 0.4264 |  | 0.0103 |  | 0.0004 | 0.0016 | 0.0001 | 4.3434 | 4.7292 | 57.0575 | 1.7433 | 20.465
01~02 | 0.0015 | 0.0001 |  | 9.6942 | 0.4559 |  | 0.0051 |  | 0.0002 | 0.0012 | 0.0001 | 4.5622 | 4.9525 | 56.0925 | 1.73 | 20.4692
02~03 | 0.0014 | 0.0001 |  | 13.9958 | 0.6288 |  | 0.0072 |  | 0.0003 | 0.0016 | 0.0001 | 4.449 | 4.83 | 56.25 | 1.705 | 20.455
03~04 | 0.0014 | 0.0001 |  | 17.9142 | 0.7388 |  | 0.0018 |  | 0.0001 | 0.0013 | 0.0001 | 4.1785 | 4.5375 | 56.2758 | 1.7192 | 20.4583
04~05 | 0.0015 | 0.0001 |  | 18.1317 | 0.7616 |  | 0.0018 |  | 0.0001 | 0.0017 | 0.0001 | 4.264 | 4.6283 | 56.145 | 1.7042 | 20.455
05~06 | 0.0015 | 0.0001 |  | 21.7158 | 0.9298 |  | 0.0015 |  | 0.0001 | 0.0014 | 0.0001 | 4.2789 | 4.6392 | 55.9358 | 1.655 | 20.445
06~07 | 0.0017 | 0.0001 |  | 14.8117 | 0.7185 |  | 0.0027 |  | 0.0001 | 0.0018 | 0.0001 | 4.7883 | 5.2058 | 56.9008 | 1.6425 | 20.4875
07~08 | 0.0015 | 0.0001 |  | 2.9983 | 0.1463 |  | 0.0078 |  | 0.0004 | 0.0014 | 0.0001 | 4.9278 | 5.365 | 57.3433 | 1.6517 | 20.4925
08~09 | 0.0015 | 0.0001 |  | 3.6692 | 0.1846 |  | 0.0368 |  | 0.0018 | 0.0016 | 0.0001 | 4.9886 | 5.4142 | 56.3275 | 1.6367 | 20.4925
09~10 | 0.0018 | 0.0001 |  | 4.3617 | 0.2277 |  | 0.0383 |  | 0.002 | 0.0016 | 0.0001 | 5.1816 | 5.6517 | 57.9925 | 1.6283 | 20.4642
10~11 | 0.0016 | 0.0001 |  | 3.7908 | 0.1674 |  | 0.04 |  | 0.0018 | 0.0014 | 0.0001 | 4.3682 | 4.795 | 60.2867 | 1.5858 | 20.4625
11~12 | 0.0016 | 0.0001 |  | 3.6492 | 0.1679 |  | 0.0417 |  | 0.002 | 0.0017 | 0.0001 | 4.5935 | 5.0817 | 63.0442 | 1.5367 | 20.445
12~13 | 0.0014 | 0.0001 |  | 3.2583 | 0.1459 |  | 0.0333 |  | 0.0015 | 0.0014 | 0.0001 | 4.3969 | 4.8567 | 62.6033 | 1.5117 | 20.4375
13~14 | 0.0012 | 0.0001 |  | 3.6492 | 0.1598 |  | 0.045 |  | 0.002 | 0.0014 | 0.0001 | 4.3862 | 4.8558 | 63.4892 | 1.4725 | 20.4183
14~15 | 0.0016 | 0.0001 |  | 3.6958 | 0.1729 |  | 0.0325 |  | 0.0015 | 0.0015 | 0.0001 | 4.6964 | 5.2142 | 64.6092 | 1.42 | 20.3917
15~16 | 0.0015 | 0.0001 |  | 2.2267 | 0.1128 |  | 0.0275 |  | 0.0014 | 0.0014 | 0.0001 | 5.0512 | 5.5675 | 62.3683 | 1.3592 | 20.4208
16~17 | 0.0016 | 0.0001 |  | 2.9908 | 0.1204 |  | 0.0352 |  | 0.0014 | 0.0017 | 0.0001 | 4.0407 | 4.4383 | 61.2508 | 1.3492 | 20.4433
17~18 | 0.0014 | 0.0001 |  | 3.4183 | 0.1321 |  | 0.0433 |  | 0.0017 | 0.0015 | 0.0001 | 3.9084 | 4.295 | 61.4333 | 1.3475 | 20.4308
18~19 | 0.0015 | 0.0001 |  | 4.0333 | 0.1909 |  | 0.0417 |  | 0.002 | 0.0014 | 0.0001 | 4.7105 | 5.17 | 61.0683 | 1.3342 | 20.4142
19~20 | 0.0013 | 0.0001 |  | 4.385 | 0.1889 |  | 0.0608 |  | 0.0027 | 0.0018 | 0.0001 | 4.3273 | 4.7167 | 58.6717 | 1.36 | 20.46
20~21 | 0.0015 | 0.0001 |  | 4.0167 | 0.1429 |  | 0.0208 |  | 0.0007 | 0.0015 | 0.0001 | 3.5908 | 3.9 | 57.2675 | 1.4333 | 20.4725
21~22 | 0.0014 | 0 |  | 4.605 | 0.1341 |  | 0.0275 |  | 0.0008 | 0.0018 | 0.0001 | 2.9897 | 3.2383 | 56.4325 | 1.4275 | 20.4575
22~23 | 0.0017 | 0.0001 |  | 3.4108 | 0.1275 |  | 0.0392 |  | 0.0014 | 0.0016 | 0.0001 | 3.66 | 3.9683 | 56.8217 | 1.4208 | 20.4658
23~24 | 0.0017 | 0.0001 |  | 2.9025 | 0.1018 |  | 0.0483 |  | 0.0017 | 0.0013 | 0 | 3.5209 | 3.8292 | 57.8142 | 1.4242 | 20.4458
平均值 | 0.0015 | 0.0001 |  | 6.9462 | 0.3035 |  | 0.0271 |  | 0.0012 | 0.0015 | 0.0001 | 4.3418 | 4.745 | 58.8951 | 1.5333 | 20.4521
最大值 | 0.0018 | 0.0001 |  | 21.7158 | 0.9298 |  | 0.0608 |  | 0.0027 | 0.0018 | 0.0001 | 5.1816 | 5.6517 | 64.6092 | 1.7433 | 20.4925
最小值 | 0.0012 | 0 |  | 2.2267 | 0.1018 |  | 0.0015 |  | 0.0001 | 0.0012 | 0 | 2.9897 | 3.2383 | 55.9358 | 1.3342 | 20.3917
样本数 | 288 | 288 |  | 288 | 288 |  | 288 |  | 288 | 288 | 288 | 288 | 288 | 288 | 288 | 288
日排放总量(kg) |  | 0.0016 |  |  | 7.284 |  |  |  | 0.028 |  | 0.0016 | 104.2029
烟气日排放总量单位：×10^4 m³/d。
上报单位（盖章）： |  |  | 负责人： |  |  | 报告人： |  | 报告日期：2020年09月08日

## 20
非甲烷总烃排放连续监测小时平均日报表
排放源名称：
排放源编号： | [7 empty] | 监测日期：2020年07月20日
| 甲苯 |  |  | 非甲烷总烃 |  |  | 苯 |  |  | 二甲苯 |  | 标态流量 ×10^4 m³/d | 流速(m/s) | 温度°C | 水分含量% | 氧量%
| mg/m³ | kg/d |  | mg/m³ | kg/d |  | mg/m³ |  | kg/d | mg/m³ | kg/d
00~01 | 0.0012 | 0.0001 |  | 3.0258 | 0.1239 |  | 0.0383 |  | 0.0016 | 0.0015 | 0.0001 | 4.0884 | 4.4483 | 57.8125 | 1.4358 | 20.4208
01~02 | 0.0015 | 0.0001 |  | 3.8067 | 0.1484 |  | 0.075 |  | 0.003 | 0.0016 | 0.0001 | 3.9101 | 4.25 | 57.5517 | 1.4283 | 20.43
02~03 | 0.0019 | 0.0001 |  | 3.6558 | 0.1403 |  | 0.0692 |  | 0.0026 | 0.0013 | 0.0001 | 3.7629 | 4.0817 | 56.7192 | 1.4625 | 20.4258
03~04 | 0.0013 | 0 |  | 3.5175 | 0.1047 |  | 0.065 |  | 0.002 | 0.0017 | 0.0001 | 3.0545 | 3.31 | 56.5883 | 1.4225 | 20.4392
04~05 | 0.0016 | 0.0001 |  | 3.77 | 0.1416 |  | 0.0842 |  | 0.0032 | 0.0013 | 0.0001 | 3.7768 | 4.0892 | 56.355 | 1.415 | 20.4442
05~06 | 0.0015 | 0.0001 |  | 3.4925 | 0.1299 |  | 0.0558 |  | 0.0021 | 0.0018 | 0.0001 | 3.7807 | 4.0875 | 55.8325 | 1.4 | 20.4517
06~07 | 0.0015 | 0.0001 |  | 3.8317 | 0.1525 |  | 0.0742 |  | 0.0029 | 0.0018 | 0.0001 | 4.0216 | 4.3417 | 55.3617 | 1.4108 | 20.4808
07~08 | 0.0018 | 0.0001 |  | 1.9608 | 0.1002 |  | 0.0208 |  | 0.0011 | 0.0014 | 0.0001 | 5.087 | 5.4975 | 55.65 | 1.4233 | 20.4733
08~09 | 0.0015 | 0.0001 |  | 4.4025 | 0.2224 |  | 0.0792 |  | 0.004 | 0.001 | 0.0001 | 5.0136 | 5.3958 | 54.1933 | 1.4492 | 20.4433
09~10 | 0.0016 | 0.0001 |  | 4.9325 | 0.2866 |  | 0.0758 |  | 0.0045 | 0.0015 | 0.0001 | 5.8674 | 6.3433 | 55.625 | 1.4625 | 20.4367
10~11 | 0.0012 | 0.0001 |  | 3.9717 | 0.2123 |  | 0.045 |  | 0.0023 | 0.0015 | 0.0001 | 5.3391 | 5.8317 | 59.0625 | 1.4175 | 20.4392
11~12 | 0.0015 | 0.0001 |  | 4.06 | 0.2336 |  | 0.065 |  | 0.0037 | 0.0012 | 0.0001 | 5.6963 | 6.2833 | 62.0833 | 1.5358 | 20.4633
12~13 | 0.0016 | 0.0001 |  | 4.455 | 0.2386 |  | 0.09 |  | 0.0048 | 0.0014 | 0.0001 | 5.31 | 5.865 | 62.37 | 1.5758 | 20.47
13~14 | 0.0016 | 0.0001 |  | 4.71 | 0.2741 |  | 0.0725 |  | 0.0042 | 0.0014 | 0.0001 | 5.7648 | 6.3908 | 63.1775 | 1.6933 | 20.3858
14~15 | 0.0013 | 0.0001 |  | 4.6975 | 0.2561 |  | 0.06 |  | 0.0033 | 0.0017 | 0.0001 | 5.4635 | 6.1125 | 66.3792 | 1.6583 | 20.4
15~16 | 0.0015 | 0.0001 |  | 3.7042 | 0.2092 |  | 0.0452 |  | 0.0026 | 0.0016 | 0.0001 | 5.6339 | 6.2358 | 62.8642 | 1.6117 | 20.495
16~17 | 0.0018 | 0.0001 |  | 4.2833 | 0.2083 |  | 0.05 |  | 0.0025 | 0.0014 | 0.0001 | 4.8685 | 5.3717 | 61.8233 | 1.6283 | 20.4617
17~18 | 0.0012 | 0.0001 |  | 4.7258 | 0.2251 |  | 0.0833 |  | 0.0039 | 0.0014 | 0.0001 | 4.7288 | 5.2117 | 61.355 | 1.65 | 20.4717
18~19 | 0.0013 | 0.0001 |  | 5.4317 | 0.2852 |  | 0.0767 |  | 0.004 | 0.0013 | 0.0001 | 5.2429 | 5.7742 | 60.9892 | 1.6983 | 20.4517
19~20 | 0.0015 | 0.0001 |  | 8.2892 | 0.4506 |  | 0.0762 |  | 0.0042 | 0.0014 | 0.0001 | 5.4747 | 6.0067 | 59.6358 | 1.7075 | 20.4567
20~21 | 0.0015 | 0.0001 |  | 8.1267 | 0.3699 |  | 0.0578 |  | 0.0024 | 0.0017 | 0.0001 | 4.2904 | 4.6892 | 58.5933 | 1.6642 | 20.4733
21~22 | 0.0016 | 0.0001 |  | 6.155 | 0.2749 |  | 0.0808 |  | 0.0037 | 0.0015 | 0.0001 | 4.4758 | 4.8817 | 57.8633 | 1.665 | 20.4667
22~23 | 0.0017 | 0.0001 |  | 7.4308 | 0.384 |  | 0.0157 |  | 0.0009 | 0.0014 | 0.0001 | 5.2272 | 5.6908 | 57.2933 | 1.6542 | 20.4717
23~24 | 0.0015 | 0.0001 |  | 12.4042 | 0.6195 |  | 0.0071 |  | 0.0004 | 0.0016 | 0.0001 | 5.0526 | 5.5083 | 57.9158 | 1.6192 | 20.4533
平均值 | 0.0015 | 0.0001 |  | 4.9517 | 0.2413 |  | 0.0609 |  | 0.0029 | 0.0015 | 0.0001 | 4.7888 | 5.2374 | 58.879 | 1.5454 | 20.4502
最大值 | 0.0019 | 0.0001 |  | 12.4042 | 0.6195 |  | 0.09 |  | 0.0048 | 0.0018 | 0.0001 | 5.8674 | 6.3908 | 66.3792 | 1.7075 | 20.495
最小值 | 0.0012 | 0 |  | 1.9608 | 0.1002 |  | 0.0071 |  | 0.0004 | 0.001 | 0.0001 | 3.0545 | 3.31 | 54.1933 | 1.4 | 20.3858
样本数 | 288 | 288 |  | 288 | 288 |  | 288 |  | 288 | 288 | 288 | 288 | 288 | 288 | 288 | 288
日排放总量(kg) |  | 0.0017 |  |  | 5.7918 |  |  |  | 0.0696 |  | 0.0017 | 114.9315
烟气日排放总量单位：×10^4 m³/d。
上报单位（盖章）： |  |  | 负责人： |  |  | 报告人： |  | 报告日期：2020年09月08日

## 21
非甲烷总烃排放连续监测小时平均日报表
排放源名称：
排放源编号： | [7 empty] | 监测日期：2020年07月21日
| 甲苯 |  |  | 非甲烷总烃 |  |  | 苯 |  |  | 二甲苯 |  | 标态流量 ×10^4 m³/d | 流速(m/s) | 温度°C | 水分含量% | 氧量%
| mg/m³ | kg/d |  | mg/m³ | kg/d |  | mg/m³ |  | kg/d | mg/m³ | kg/d
00~01 | 0.0013 | 0.0001 |  | 9.6742 | 0.3993 |  | 0.0108 |  | 0.0004 | 0.0015 | 0.0001 | 4.1558 | 4.5158 | 57.2667 | 1.4667 | 20.4183
01~02 | 0.0015 | 0.0001 |  | 6.4733 | 0.2705 |  | 0.0248 |  | 0.0011 | 0.0014 | 0.0001 | 4.1923 | 4.5458 | 56.5375 | 1.4917 | 20.4758
02~03 | 0.0014 | 0.0001 |  | 11.78 | 0.5196 |  | 0.0099 |  | 0.0004 | 0.0015 | 0.0001 | 4.4494 | 4.825 | 56.485 | 1.5108 | 20.4675
03~04 | 0.0015 | 0.0001 |  | 7.6642 | 0.3412 |  | 0.0085 |  | 0.0004 | 0.0014 | 0.0001 | 4.409 | 4.7833 | 56.6667 | 1.5142 | 20.4842
04~05 | 0.0018 | 0.0001 |  | 8.6208 | 0.4061 |  | 0.0166 |  | 0.0008 | 0.0016 | 0.0001 | 4.6859 | 5.0767 | 56.015 | 1.56 | 20.4717
05~06 | 0.0014 | 0.0001 |  | 11.565 | 0.531 |  | 0.0051 |  | 0.0003 | 0.0018 | 0.0001 | 4.6569 | 5.0425 | 55.78 | 1.5733 | 20.4933
06~07 | 0.0018 | 0.0001 |  | 3.4542 | 0.154 |  | 0.0213 |  | 0.001 | 0.0014 | 0.0001 | 4.463 | 4.8367 | 56.0408 | 1.5775 | 20.4883
07~08 | 0.0012 | 0.0001 |  | 10.4533 | 0.5199 |  | 0.0069 |  | 0.0003 | 0.0014 | 0.0001 | 4.9766 | 5.3967 | 56.0692 | 1.6333 | 20.4883
08~09 | 0.0017 | 0.0001 |  | 8.2775 | 0.4732 |  | 0.0099 |  | 0.0006 | 0.0015 | 0.0001 | 5.8058 | 6.2917 | 55.805 | 1.6492 | 20.4717
09~10 | 0.0015 | 0.0001 |  | 8.52 | 0.4762 |  | 0.0051 |  | 0.0003 | 0.0015 | 0.0001 | 5.6044 | 6.1 | 57.2133 | 1.6583 | 20.5167
10~11 | 0.0015 | 0.0001 |  | 10.2333 | 0.5372 |  | 0.0258 |  | 0.0012 | 0.0012 | 0.0001 | 5.0828 | 5.5625 | 59.035 | 1.6383 | 20.4733
11~12 | 0.0016 | 0.0001 |  | 12.8758 | 0.6713 |  | 0.0133 |  | 0.0007 | 0.0014 | 0.0001 | 5.1461 | 5.67 | 61.1442 | 1.6867 | 20.4675
12~13 | 0.0015 | 0.0001 |  | 11.6992 | 0.6117 |  | 0.0573 |  | 0.0031 | 0.0016 | 0.0001 | 5.381 | 5.9567 | 62.6808 | 1.7067 | 20.4833
13~14 | 0.0014 | 0.0001 |  | 7.89 | 0.4246 |  | 0.1318 |  | 0.007 | 0.0014 | 0.0001 | 5.3792 | 5.9492 | 62.3442 | 1.7108 | 20.4675
14~15 | 0.0013 | 0.0001 |  | 6.7442 | 0.3514 |  | 0.0445 |  | 0.0023 | 0.0017 | 0.0001 | 5.2853 | 5.85 | 62.6283 | 1.7217 | 20.4333
15~16 | 0.0014 | 0.0001 |  | 8.4083 | 0.4426 |  | 0.0477 |  | 0.0025 | 0.0016 | 0.0001 | 5.3029 | 5.835 | 61.0417 | 1.5942 | 20.44
16~17 | 0.0014 | 0.0001 |  | 9.8658 | 0.4874 |  | 0.0562 |  | 0.0027 | 0.0013 | 0.0001 | 4.8077 | 5.2925 | 61.2242 | 1.5742 | 20.4358
17~18 | 0.0014 | 0.0001 |  | 13.8833 | 0.6301 |  | 0.0218 |  | 0.0012 | 0.0014 | 0.0001 | 4.6294 | 5.09 | 60.9617 | 1.5408 | 20.4425
18~19 | 0.0016 | 0.0001 |  | 12.6158 | 0.6325 |  | 0.029 |  | 0.0015 | 0.0012 | 0.0001 | 5.0134 | 5.5042 | 60.4692 | 1.5433 | 20.4658
19~20 | 0.0015 | 0.0001 |  | 13.4817 | 0.59 |  | 0.0512 |  | 0.0023 | 0.0017 | 0.0001 | 4.3712 | 4.7825 | 59.35 | 1.5425 | 20.4717
20~21 | 0.0011 | 0.0001 |  | 11.5842 | 0.61 |  | 0.043 |  | 0.0023 | 0.0017 | 0.0001 | 5.2633 | 5.7417 | 58.2283 | 1.5783 | 20.4892
21~22 | 0.0015 | 0.0001 |  | 15.7225 | 0.7826 |  | 0.0206 |  | 0.001 | 0.0015 | 0.0001 | 4.8777 | 5.32 | 58.2542 | 1.5467 | 20.4492
22~23 | 0.0013 | 0.0001 |  | 14.91 | 0.6179 |  | 0.007 |  | 0.0003 | 0.0013 | 0.0001 | 4.1891 | 4.57 | 58.2025 | 1.58 | 20.4833
23~24 | 0.0015 | 0.0001 |  | 15.2875 | 0.6261 |  | 0.0047 |  | 0.0002 | 0.0017 | 0.0001 | 4.0591 | 4.4242 | 57.9417 | 1.5775 | 20.4617
平均值 | 0.0015 | 0.0001 |  | 10.4868 | 0.5044 |  | 0.028 |  | 0.0014 | 0.0015 | 0.0001 | 4.8411 | 5.2901 | 58.641 | 1.5907 | 20.4683
最大值 | 0.0018 | 0.0001 |  | 15.7225 | 0.7826 |  | 0.1318 |  | 0.007 | 0.0018 | 0.0001 | 5.8058 | 6.2917 | 62.6808 | 1.7217 | 20.5167
最小值 | 0.0011 | 0.0001 |  | 3.4542 | 0.154 |  | 0.0047 |  | 0.0002 | 0.0012 | 0.0001 | 4.0591 | 4.4242 | 55.78 | 1.4667 | 20.4183
样本数 | 288 | 288 |  | 288 | 288 |  | 288 |  | 288 | 288 | 288 | 288 | 288 | 288 | 288 | 288
日排放总量(kg) |  | 0.0017 |  |  | 12.1067 |  |  |  | 0.0339 |  | 0.0017 | 116.1876
烟气日排放总量单位：×10^4 m³/d。
上报单位（盖章）： |  |  | 负责人： |  |  | 报告人： |  | 报告日期：2020年09月08日

## 22
非甲烷总烃排放连续监测小时平均日报表
排放源名称：
排放源编号： | [7 empty] | 监测日期：2020年07月22日
| 甲苯 |  |  | 非甲烷总烃 |  |  | 苯 |  |  | 二甲苯 |  | 标态流量 ×10^4 m³/d | 流速(m/s) | 温度°C | 水分含量% | 氧量%
| mg/m³ | kg/d |  | mg/m³ | kg/d |  | mg/m³ |  | kg/d | mg/m³ | kg/d
00~01 | 0.0016 | 0.0001 |  | 14.8383 | 0.683 |  | 0.0017 |  | 0.0001 | 0.0017 | 0.0001 | 4.5216 | 4.9217 | 57.5 | 1.5825 | 20.4617
01~02 | 0.0014 | 0.0001 |  | 18.9158 | 0.8143 |  | 0.0032 |  | 0.0001 | 0.0018 | 0.0001 | 4.2967 | 4.67 | 56.9275 | 1.6117 | 20.4533
02~03 | 0.0015 | 0.0001 |  | 18.0583 | 0.8999 |  | 0.0037 |  | 0.0002 | 0.0012 | 0.0001 | 4.9496 | 5.3758 | 56.6942 | 1.6092 | 20.4858
03~04 | 0.0018 | 0.0001 |  | 9.7583 | 0.4587 |  | 0.005 |  | 0.0002 | 0.0016 | 0.0001 | 4.7069 | 5.1092 | 56.2758 | 1.6675 | 20.4775
04~05 | 0.0013 | 0.0001 |  | 15.4625 | 0.6866 |  | 0.0016 |  | 0.0001 | 0.0014 | 0.0001 | 4.4808 | 4.8583 | 56.0142 | 1.6275 | 20.4925
05~06 | 0.0017 | 0.0001 |  | 17.4717 | 0.7941 |  | 0.0015 |  | 0.0001 | 0.0012 | 0.0001 | 4.4863 | 4.8583 | 55.675 | 1.6142 | 20.46
06~07 | 0.0016 | 0.0001 |  | 22.55 | 1.0987 |  | 0.0015 |  | 0.0001 | 0.0017 | 0.0001 | 4.8705 | 5.2875 | 56.3033 | 1.6725 | 20.4758
07~08 | 0.0013 | 0.0001 |  | 18.4 | 0.9871 |  | 0.0015 |  | 0.0001 | 0.0015 | 0.0001 | 5.2979 | 5.7592 | 56.8758 | 1.62 | 20.4692
08~09 | 0.0014 | 0.0001 |  | 6.9067 | 0.3823 |  | 0.003 |  | 0.0002 | 0.0013 | 0.0001 | 5.4923 | 5.97 | 56.8992 | 1.6092 | 20.4775
09~10 | 0.0013 | 0.0001 |  | 19.1367 | 1.0909 |  | 0.0025 |  | 0.0001 | 0.0017 | 0.0001 | 5.7344 | 6.2717 | 58.8533 | 1.6442 | 20.425
10~11 | 0.0015 | 0.0001 |  | 15.2708 | 0.9104 |  | 0.0052 |  | 0.0003 | 0.0012 | 0.0001 | 5.9568 | 6.5858 | 62.345 | 1.6533 | 20.4567
11~12 | 0.0013 | 0.0001 |  | 10.145 | 0.5927 |  | 0.0308 |  | 0.0018 | 0.0015 | 0.0001 | 5.6813 | 6.33 | 65.0258 | 1.65 | 20.4308
12~13 | 0.0016 | 0.0001 |  | 14.4967 | 0.8052 |  | 0.0547 |  | 0.0032 | 0.0018 | 0.0001 | 5.556 | 6.1992 | 65.8583 | 1.545 | 20.3983
13~14 | 0.0012 | 0.0001 |  | 16.845 | 0.9637 |  | 0.0441 |  | 0.0027 | 0.0016 | 0.0001 | 5.7296 | 6.3708 | 64.7392 | 1.5467 | 20.4183
14~15 | 0.0012 | 0.0001 |  | 13.6833 | 0.7792 |  | 0.0286 |  | 0.0016 | 0.0017 | 0.0001 | 5.6827 | 6.33 | 65.18 | 1.5858 | 20.4167
15~16 | 0.0014 | 0.0001 |  | 13.3033 | 0.636 |  | 0.0446 |  | 0.0024 | 0.0016 | 0.0001 | 4.9366 | 5.4867 | 64.455 | 1.5842 | 20.4325
16~17 | 0.0016 | 0.0001 |  | 10.2083 | 0.5045 |  | 0.0125 |  | 0.0006 | 0.0015 | 0.0001 | 4.9775 | 5.5083 | 63.0725 | 1.565 | 20.4692
17~18 | 0.0014 | 0.0001 |  | 16.59 | 0.8219 |  | 0.034 |  | 0.0016 | 0.0015 | 0.0001 | 4.9263 | 5.4208 | 61.25 | 1.54 | 20.4683
18~19 | 0.0017 | 0.0001 |  | 13.6092 | 0.5593 |  | 0.0322 |  | 0.0015 | 0.0016 | 0.0001 | 4.1284 | 4.53 | 60.1825 | 1.5608 | 20.475
19~20 | 0.0014 | 0.0001 |  | 17.68 | 0.7508 |  | 0.041 |  | 0.0018 | 0.0012 | 0.0001 | 4.517 | 4.9492 | 59.8183 | 1.5483 | 20.4158
20~21 | 0.0013 | 0.0001 |  | 18.0733 | 0.834 |  | 0.0085 |  | 0.0004 | 0.0015 | 0.0001 | 4.6325 | 5.0742 | 59.7667 | 1.5067 | 20.3917
21~22 | 0.0014 | 0.0001 |  | 17.5167 | 0.8065 |  | 0.0293 |  | 0.0014 | 0.0018 | 0.0001 | 4.7976 | 5.2483 | 59.5325 | 1.4608 | 20.4317
22~23 | 0.0014 | 0.0001 |  | 17.0458 | 0.8775 |  | 0.0853 |  | 0.0045 | 0.0015 | 0.0001 | 5.1495 | 5.6217 | 58.7758 | 1.4842 | 20.4425
23~24 | 0.0014 | 0.0001 |  | 20.895 | 0.9836 |  | 0.0289 |  | 0.0013 | 0.0015 | 0.0001 | 4.6272 | 5.0492 | 58.4892 | 1.54 | 20.4333
平均值 | 0.0015 | 0.0001 |  | 15.7025 | 0.78 |  | 0.021 |  | 0.0011 | 0.0015 | 0.0001 | 5.0057 | 5.4911 | 59.8545 | 1.5845 | 20.4483
最大值 | 0.0018 | 0.0001 |  | 22.55 | 1.0987 |  | 0.0853 |  | 0.0045 | 0.0018 | 0.0001 | 5.9568 | 6.5858 | 65.8583 | 1.6725 | 20.4925
最小值 | 0.0012 | 0.0001 |  | 6.9067 | 0.3823 |  | 0.0015 |  | 0.0001 | 0.0012 | 0.0001 | 4.1284 | 4.53 | 55.675 | 1.4608 | 20.3917
样本数 | 288 | 288 |  | 288 | 288 |  | 288 |  | 288 | 288 | 288 | 288 | 288 | 288 | 288 | 288
日排放总量(kg) |  | 0.0017 |  |  | 18.7209 |  |  |  | 0.0263 |  | 0.0018 | 120.1358
烟气日排放总量单位：×10^4 m³/d。
上报单位（盖章）： |  |  | 负责人： |  |  | 报告人： |  | 报告日期：2020年09月08日

## 23
非甲烷总烃排放连续监测小时平均日报表
排放源名称：
排放源编号： | [7 empty] | 监测日期：2020年07月23日
| 甲苯 |  |  | 非甲烷总烃 |  |  | 苯 |  |  | 二甲苯 |  | 标态流量 ×10^4 m³/d | 流速(m/s) | 温度°C | 水分含量% | 氧量%
| mg/m³ | kg/d |  | mg/m³ | kg/d |  | mg/m³ |  | kg/d | mg/m³ | kg/d
00~01 | 0.0014 | 0.0001 |  | 13.2883 | 0.6425 |  | 0.0272 |  | 0.0014 | 0.0015 | 0.0001 | 4.8839 | 5.3125 | 57.5258 | 1.4925 | 20.4608
01~02 | 0.0018 | 0.0001 |  | 16.0608 | 0.7869 |  | 0.034 |  | 0.0016 | 0.0014 | 0.0001 | 4.9319 | 5.3558 | 57.0317 | 1.5 | 20.4525
02~03 | 0.0018 | 0.0001 |  | 14.2425 | 0.7555 |  | 0.0662 |  | 0.0035 | 0.0016 | 0.0001 | 5.3234 | 5.7725 | 56.5358 | 1.495 | 20.465
03~04 | 0.0015 | 0.0001 |  | 13.7833 | 0.6894 |  | 0.0653 |  | 0.0033 | 0.0017 | 0.0001 | 4.9075 | 5.315 | 56.0667 | 1.5142 | 20.455
04~05 | 0.0014 | 0.0001 |  | 12.9817 | 0.6316 |  | 0.0198 |  | 0.0009 | 0.0016 | 0.0001 | 4.7509 | 5.1433 | 55.9375 | 1.5108 | 20.4525
05~06 | 0.0015 | 0.0001 |  | 17.9708 | 0.963 |  | 0.0055 |  | 0.0003 | 0.0017 | 0.0001 | 5.3928 | 5.8325 | 55.5975 | 1.5225 | 20.4667
06~07 | 0.0016 | 0.0001 |  | 17.1975 | 0.9631 |  | 0.0072 |  | 0.0004 | 0.0015 | 0.0001 | 5.6073 | 6.0808 | 56.4067 | 1.5367 | 20.4533
07~08 | 0.0018 | 0.0001 |  | 15.0917 | 0.9179 |  | 0.0095 |  | 0.0006 | 0.0014 | 0.0001 | 6.0932 | 6.6333 | 57.735 | 1.525 | 20.4667
08~09 | 0.0016 | 0.0001 |  | 12.5408 | 0.7222 |  | 0.0063 |  | 0.0004 | 0.0018 | 0.0001 | 5.7786 | 6.3217 | 59.2967 | 1.5367 | 20.4375
09~10 | 0.0015 | 0.0001 |  | 4.97 | 0.2872 |  | 0.0087 |  | 0.0005 | 0.0013 | 0.0001 | 5.8491 | 6.4325 | 61.015 | 1.5517 | 20.4275
10~11 | 0.0015 | 0.0001 |  | 7.3517 | 0.4024 |  | 0.0148 |  | 0.0008 | 0.0015 | 0.0001 | 5.4422 | 6.0142 | 62.5533 | 1.5583 | 20.455
11~12 | 0.0015 | 0.0001 |  | 10.2708 | 0.5729 |  | 0.0047 |  | 0.0003 | 0.0018 | 0.0001 | 5.5133 | 6.1425 | 65.3917 | 1.5458 | 20.4367
12~13 | 0.0016 | 0.0001 |  | 9.8442 | 0.4613 |  | 0.0067 |  | 0.0003 | 0.0015 | 0.0001 | 4.8727 | 5.4375 | 65.9117 | 1.5608 | 20.4508
13~14 | 0.0015 | 0.0001 |  | 13.2942 | 0.6685 |  | 0.0143 |  | 0.0007 | 0.0016 | 0.0001 | 4.9615 | 5.5292 | 65.625 | 1.5142 | 20.4067
14~15 | 0.0013 | 0.0001 |  | 11.8333 | 0.6418 |  | 0.0132 |  | 0.0007 | 0.0015 | 0.0001 | 5.3038 | 5.9 | 65.0267 | 1.4942 | 20.4425
15~16 | 0.0013 | 0.0001 |  | 14.4858 | 0.7453 |  | 0.0015 |  | 0.0001 | 0.0015 | 0.0001 | 5.0803 | 5.6517 | 64.9225 | 1.54 | 20.44
16~17 | 0.0014 | 0.0001 |  | 13.5283 | 0.6469 |  | 0.0063 |  | 0.0003 | 0.0013 | 0.0001 | 4.8406 | 5.3767 | 64.1417 | 1.6092 | 20.4167
17~18 | 0.0013 | 0.0001 |  | 16.4958 | 0.8139 |  | 0.0039 |  | 0.0002 | 0.0018 | 0.0001 | 5.0531 | 5.605 | 63.7242 | 1.5967 | 20.4125
18~19 | 0.0016 | 0.0001 |  | 13.8933 | 0.6855 |  | 0.0076 |  | 0.0004 | 0.0015 | 0.0001 | 4.9924 | 5.5233 | 62.7867 | 1.62 | 20.4242
19~20 | 0.0017 | 0.0001 |  | 15.0317 | 0.7099 |  | 0.0046 |  | 0.0002 | 0.0015 | 0.0001 | 4.7677 | 5.2608 | 61.7725 | 1.655 | 20.41
20~21 | 0.0016 | 0.0001 |  | 14.4792 | 0.6817 |  | 0.0016 |  | 0.0001 | 0.0014 | 0.0001 | 4.661 | 5.1308 | 61.0408 | 1.625 | 20.4175
21~22 | 0.0017 | 0.0001 |  | 16.3733 | 0.751 |  | 0.0031 |  | 0.0002 | 0.0016 | 0.0001 | 4.9351 | 5.4242 | 60.4925 | 1.6508 | 20.4083
22~23 | 0.0017 | 0.0001 |  | 15.5925 | 0.835 |  | 0.0052 |  | 0.0003 | 0.0016 | 0.0001 | 5.2829 | 5.7942 | 59.6625 | 1.6767 | 20.4408
23~24 | 0.0014 | 0.0001 |  | 19.72 | 1.0546 |  | 0.0059 |  | 0.0003 | 0.0016 | 0.0001 | 5.3076 | 5.81 | 59.0917 | 1.6633 | 20.4425
平均值 | 0.0015 | 0.0001 |  | 13.7634 | 0.7096 |  | 0.0143 |  | 0.0007 | 0.0015 | 0.0001 | 5.1889 | 5.7 | 60.6372 | 1.5623 | 20.4392
最大值 | 0.0018 | 0.0001 |  | 19.72 | 1.0546 |  | 0.0662 |  | 0.0035 | 0.0018 | 0.0001 | 6.0932 | 6.6333 | 65.9117 | 1.6767 | 20.4667
最小值 | 0.0013 | 0.0001 |  | 4.97 | 0.2872 |  | 0.0015 |  | 0.0001 | 0.0013 | 0.0001 | 4.661 | 5.1308 | 55.5975 | 1.4925 | 20.4067
样本数 | 288 | 288 |  | 288 | 288 |  | 288 |  | 288 | 288 | 288 | 288 | 288 | 288 | 288 | 288
日排放总量(kg) |  | 0.0019 |  |  | 17.03 |  |  |  | 0.0177 |  | 0.0019 | 124.5326
烟气日排放总量单位：×10^4 m³/d。
上报单位（盖章）： |  |  | 负责人： |  |  | 报告人： |  | 报告日期：2020年09月08日

## 24
非甲烷总烃排放连续监测小时平均日报表
排放源名称：
排放源编号： | [7 empty] | 监测日期：2020年07月24日
| 甲苯 |  |  | 非甲烷总烃 |  |  | 苯 |  |  | 二甲苯 |  | 标态流量 ×10^4 m³/d | 流速(m/s) | 温度°C | 水分含量% | 氧量%
| mg/m³ | kg/d |  | mg/m³ | kg/d |  | mg/m³ |  | kg/d | mg/m³ | kg/d
00~01 | 0.0013 | 0.0001 |  | 16.205 | 0.8415 |  | 0.0017 |  | 0.0001 | 0.0012 | 0.0001 | 5.0834 | 5.5467 | 58.15 | 1.6233 | 20.4375
01~02 | 0.0015 | 0.0001 |  | 16.1208 | 0.7834 |  | 0.0022 |  | 0.0001 | 0.0014 | 0.0001 | 4.8709 | 5.2975 | 57.0333 | 1.6375 | 20.46
02~03 | 0.0018 | 0.0001 |  | 16.54 | 0.8091 |  | 0.0015 |  | 0.0001 | 0.0012 | 0.0001 | 4.8112 | 5.2233 | 56.6158 | 1.585 | 20.48
03~04 | 0.0017 | 0.0001 |  | 6.7283 | 0.3452 |  | 0.0053 |  | 0.0003 | 0.0017 | 0.0001 | 5.0172 | 5.435 | 55.8308 | 1.605 | 20.49
04~05 | 0.0013 | 0.0001 |  | 15.32 | 0.8095 |  | 0.007 |  | 0.0004 | 0.0014 | 0.0001 | 5.3241 | 5.7675 | 55.5983 | 1.6767 | 20.4758
05~06 | 0.0015 | 0.0001 |  | 21.5683 | 1.1082 |  | 0.0046 |  | 0.0002 | 0.0014 | 0.0001 | 4.9937 | 5.4042 | 55.4417 | 1.625 | 20.485
06~07 | 0.0015 | 0.0001 |  | 26.1567 | 1.3993 |  | 0.0047 |  | 0.0003 | 0.0017 | 0.0001 | 5.2551 | 5.6958 | 55.9092 | 1.62 | 20.4708
07~08 | 0.0015 | 0.0001 |  | 15.2858 | 0.8108 |  | 0.0014 |  | 0.0001 | 0.0018 | 0.0001 | 5.3346 | 5.8075 | 57.24 | 1.6708 | 20.4525
08~09 | 0.0012 | 0.0001 |  | 16.5125 | 0.989 |  | 0.0071 |  | 0.0004 | 0.0015 | 0.0001 | 5.9665 | 6.5408 | 59.4267 | 1.7008 | 20.4317
09~10 | 0.0017 | 0.0001 |  | 18.7683 | 1.0555 |  | 0.014 |  | 0.0007 | 0.0017 | 0.0001 | 5.59 | 6.1583 | 61.0425 | 1.715 | 20.4008
10~11 | 0.0018 | 0.0001 |  | 15.8825 | 0.7883 |  | 0.0025 |  | 0.0001 | 0.0017 | 0.0001 | 5.1274 | 5.7 | 63.9575 | 1.695 | 20.3992
11~12 | 0.0015 | 0.0001 |  | 18.8758 | 0.9598 |  | 0.0057 |  | 0.0003 | 0.0014 | 0.0001 | 5.0168 | 5.6325 | 67.4475 | 1.7008 | 20.3708
12~13 | 0.0014 | 0.0001 |  | 13.285 | 0.7011 |  | 0.0064 |  | 0.0004 | 0.0015 | 0.0001 | 5.2765 | 5.9325 | 68.2792 | 1.5975 | 20.3775
13~14 | 0.0015 | 0.0001 |  | 12.725 | 0.603 |  | 0.0061 |  | 0.0003 | 0.0016 | 0.0001 | 4.8009 | 5.3983 | 68.4892 | 1.5467 | 20.3817
14~15 | 0.0016 | 0.0001 |  | 15.2967 | 0.7359 |  | 0.0181 |  | 0.0009 | 0.0015 | 0.0001 | 4.9336 | 5.5483 | 68.6183 | 1.5167 | 20.3575
15~16 | 0.0017 | 0.0001 |  | 12.5383 | 0.6546 |  | 0.0308 |  | 0.0016 | 0.0018 | 0.0001 | 5.1242 | 5.7192 | 66.1975 | 1.495 | 20.3842
16~17 | 0.0014 | 0.0001 |  | 13.0442 | 0.6938 |  | 0.0082 |  | 0.0005 | 0.0016 | 0.0001 | 5.381 | 6.02 | 67.0317 | 1.475 | 20.365
17~18 | 0.0015 | 0.0001 |  | 13.49 | 0.7039 |  | 0.0053 |  | 0.0003 | 0.0016 | 0.0001 | 5.2684 | 5.885 | 66.5108 | 1.4733 | 20.3792
18~19 | 0.0017 | 0.0001 |  | 12.8808 | 0.6598 |  | 0.004 |  | 0.0002 | 0.0015 | 0.0001 | 5.2105 | 5.8075 | 65.7542 | 1.47 | 20.3733
19~20 | 0.0013 | 0.0001 |  | 13.9817 | 0.6972 |  | 0.009 |  | 0.0004 | 0.0017 | 0.0001 | 4.9491 | 5.4975 | 64.6108 | 1.4775 | 20.3758
20~21 | 0.0012 | 0.0001 |  | 13.47 | 0.6175 |  | 0.0088 |  | 0.0004 | 0.0018 | 0.0001 | 4.563 | 5.0533 | 63.4367 | 1.515 | 20.3967
21~22 | 0.0016 | 0.0001 |  | 20.1975 | 0.9021 |  | 0.0016 |  | 0.0001 | 0.0014 | 0.0001 | 4.4807 | 4.9508 | 62.7583 | 1.5075 | 20.4075
22~23 | 0.0016 | 0.0001 |  | 14.6492 | 0.7176 |  | 0.0066 |  | 0.0003 | 0.0015 | 0.0001 | 4.8809 | 5.3917 | 62.2925 | 1.6033 | 20.4175
23~24 | 0.0018 | 0.0001 |  | 16.0275 | 0.7577 |  | 0.0172 |  | 0.0008 | 0.0015 | 0.0001 | 4.7891 | 5.2708 | 61.3542 | 1.5308 | 20.4075
平均值 | 0.0015 | 0.0001 |  | 15.6479 | 0.7977 |  | 0.0075 |  | 0.0004 | 0.0015 | 0.0001 | 5.0854 | 5.6118 | 62.0428 | 1.586 | 20.4157
最大值 | 0.0018 | 0.0001 |  | 26.1567 | 1.3993 |  | 0.0308 |  | 0.0016 | 0.0018 | 0.0001 | 5.9665 | 6.5408 | 68.6183 | 1.715 | 20.49
最小值 | 0.0012 | 0.0001 |  | 6.7283 | 0.3452 |  | 0.0014 |  | 0.0001 | 0.0012 | 0.0001 | 4.4807 | 4.9508 | 55.4417 | 1.47 | 20.3575
样本数 | 288 | 288 |  | 288 | 288 |  | 288 |  | 288 | 288 | 288 | 288 | 288 | 288 | 288 | 288
日排放总量(kg) |  | 0.0019 |  |  | 19.1437 |  |  |  | 0.0092 |  | 0.0019 | 122.0489
烟气日排放总量单位：×10^4 m³/d。
上报单位（盖章）： |  |  | 负责人： |  |  | 报告人： |  | 报告日期：2020年09月08日

## 25
非甲烷总烃排放连续监测小时平均日报表
排放源名称：
排放源编号： | [7 empty] | 监测日期：2020年07月25日
| 甲苯 |  |  | 非甲烷总烃 |  |  | 苯 |  |  | 二甲苯 |  | 标态流量 ×10^4 m³/d | 流速(m/s) | 温度°C | 水分含量% | 氧量%
| mg/m³ | kg/d |  | mg/m³ | kg/d |  | mg/m³ |  | kg/d | mg/m³ | kg/d
00~01 | 0.0017 | 0.0001 |  | 14.5158 | 0.6563 |  | 0.0029 |  | 0.0001 | 0.0018 | 0.0001 | 4.3613 | 4.7908 | 60.7017 | 1.5233 | 20.4167
01~02 | 0.0018 | 0.0001 |  | 14.9642 | 0.6536 |  | 0.003 |  | 0.0001 | 0.0012 | 0 | 4.2939 | 4.715 | 60.5992 | 1.52 | 20.4158
02~03 | 0.0012 | 0.0001 |  | 13.5408 | 0.589 |  | 0.0013 |  | 0.0001 | 0.0015 | 0.0001 | 4.3042 | 4.715 | 59.87 | 1.4942 | 20.4158
03~04 | 0.0014 | 0.0001 |  | 13.6792 | 0.6185 |  | 0.0031 |  | 0.0001 | 0.0014 | 0.0001 | 4.3765 | 4.7858 | 59.2983 | 1.5 | 20.4392
04~05 | 0.0016 | 0.0001 |  | 16.695 | 0.79 |  | 0.0151 |  | 0.0007 | 0.0015 | 0.0001 | 4.7169 | 5.1508 | 58.8025 | 1.5092 | 20.42
05~06 | 0.0015 | 0.0001 |  | 15.5958 | 0.7485 |  | 0.0107 |  | 0.0005 | 0.0018 | 0.0001 | 4.834 | 5.27 | 58.3833 | 1.535 | 20.4358
06~07 | 0.0017 | 0.0001 |  | 13.5375 | 0.6129 |  | 0.004 |  | 0.0002 | 0.0014 | 0.0001 | 4.5895 | 5.0225 | 59.5067 | 1.5133 | 20.4367
07~08 | 0.0014 | 0.0001 |  | 15.3108 | 0.7683 |  | 0.0305 |  | 0.0015 | 0.0015 | 0.0001 | 4.9545 | 5.4417 | 60.6742 | 1.5275 | 20.4342
08~09 | 0.0016 | 0.0001 |  | 15.5508 | 0.8817 |  | 0.0103 |  | 0.0006 | 0.0018 | 0.0001 | 5.6271 | 6.1958 | 61.3017 | 1.5767 | 20.4333
09~10 | 0.0013 | 0.0001 |  | 14.5017 | 0.827 |  | 0.0335 |  | 0.0019 | 0.0016 | 0.0001 | 5.7936 | 6.4008 | 62.3433 | 1.6108 | 20.4083
10~11 | 0.0017 | 0.0001 |  | 15.6742 | 0.8658 |  | 0.0227 |  | 0.0012 | 0.0017 | 0.0001 | 5.546 | 6.1725 | 64.5042 | 1.6883 | 20.41
11~12 | 0.0015 | 0.0001 |  | 12.7925 | 0.7019 |  | 0.0044 |  | 0.0002 | 0.0016 | 0.0001 | 5.4192 | 6.0342 | 64.9225 | 1.6183 | 20.4067
12~13 | 0.0016 | 0.0001 |  | 15.4817 | 0.7884 |  | 0.0046 |  | 0.0002 | 0.0016 | 0.0001 | 5.1751 | 5.745 | 63.9308 | 1.6192 | 20.4025
13~14 | 0.0016 | 0.0001 |  | 12.635 | 0.6785 |  | 0.0188 |  | 0.001 | 0.0016 | 0.0001 | 5.4078 | 6.0117 | 64.2458 | 1.6658 | 20.3808
14~15 | 0.0014 | 0.0001 |  | 15.3492 | 0.8829 |  | 0.0096 |  | 0.0005 | 0.0013 | 0.0001 | 5.7004 | 6.3383 | 64.2208 | 1.6775 | 20.3875
15~16 | 0.0014 | 0.0001 |  | 11.5642 | 0.6045 |  | 0.0105 |  | 0.0005 | 0.0016 | 0.0001 | 5.3743 | 5.9658 | 64.01 | 1.5833 | 20.395
16~17 | 0.0017 | 0.0001 |  | 14.5817 | 0.69 |  | 0.0046 |  | 0.0002 | 0.0014 | 0.0001 | 4.6996 | 5.2175 | 64.0383 | 1.5783 | 20.4067
17~18 | 0.0014 | 0.0001 |  | 14.7742 | 0.7195 |  | 0.0277 |  | 0.0014 | 0.0016 | 0.0001 | 4.8095 | 5.3333 | 63.4883 | 1.6383 | 20.4108
18~19 | 0.0017 | 0.0001 |  | 16.6958 | 0.8103 |  | 0.003 |  | 0.0002 | 0.0013 | 0.0001 | 4.9114 | 5.4433 | 63.0708 | 1.7067 | 20.3942
19~20 | 0.0015 | 0.0001 |  | 15.9167 | 0.7817 |  | 0.0096 |  | 0.0004 | 0.0016 | 0.0001 | 4.8497 | 5.3717 | 62.7583 | 1.7342 | 20.4108
20~21 | 0.0013 | 0.0001 |  | 15.2817 | 0.7611 |  | 0.0231 |  | 0.0011 | 0.0018 | 0.0001 | 4.9953 | 5.525 | 62.2925 | 1.7367 | 20.4125
21~22 | 0.0014 | 0.0001 |  | 16.48 | 0.7361 |  | 0.0111 |  | 0.0005 | 0.0016 | 0.0001 | 4.5173 | 4.9817 | 61.4325 | 1.7083 | 20.4358
22~23 | 0.0017 | 0.0001 |  | 17.3342 | 0.78 |  | 0.0111 |  | 0.0005 | 0.0018 | 0.0001 | 4.5882 | 5.0508 | 60.9633 | 1.6617 | 20.4133
23~24 | 0.0014 | 0.0001 |  | 13.0983 | 0.4976 |  | 0.0095 |  | 0.0003 | 0.0018 | 0.0001 | 3.6593 | 4.0908 | 66.8225 | 1.6558 | 20.4217
平均值 | 0.0015 | 0.0001 |  | 14.8146 | 0.7268 |  | 0.0119 |  | 0.0006 | 0.0016 | 0.0001 | 4.896 | 5.4071 | 62.1742 | 1.6076 | 20.4143
最大值 | 0.0018 | 0.0001 |  | 17.3342 | 0.8829 |  | 0.0335 |  | 0.0019 | 0.0018 | 0.0001 | 5.7936 | 6.4008 | 66.8225 | 1.7367 | 20.4392
最小值 | 0.0012 | 0.0001 |  | 11.5642 | 0.4976 |  | 0.0013 |  | 0.0001 | 0.0012 | 0 | 3.6593 | 4.0908 | 58.3833 | 1.4942 | 20.3808
样本数 | 288 | 288 |  | 288 | 288 |  | 288 |  | 288 | 288 | 288 | 288 | 288 | 288 | 288 | 288
日排放总量(kg) |  | 0.0018 |  |  | 17.4442 |  |  |  | 0.0142 |  | 0.0018 | 117.5047
烟气日排放总量单位：×10^4 m³/d。
上报单位（盖章）： |  |  | 负责人： |  |  | 报告人： |  | 报告日期：2020年09月08日

## 26
非甲烷总烃排放连续监测小时平均日报表
排放源名称：
排放源编号： | [7 empty] | 监测日期：2020年07月26日
| 甲苯 |  |  | 非甲烷总烃 |  |  | 苯 |  |  | 二甲苯 |  | 标态流量 ×10^4 m³/d | 流速(m/s) | 温度°C | 水分含量% | 氧量%
| mg/m³ | kg/d |  | mg/m³ | kg/d |  | mg/m³ |  | kg/d | mg/m³ | kg/d
00~01 | 0.0018 | 0.0001 |  | 5.1308 | 0.1539 |  | 0.0373 |  | 0.0011 | 0.0018 | 0.0001 | 2.9856 | 3.3742 | 70.0783 | 1.6258 | 20.365
01~02 | 0.0016 | 0 |  | 5.3633 | 0.1642 |  | 0.0933 |  | 0.0029 | 0.0016 | 0 | 3.0921 | 3.4808 | 68.5417 | 1.64 | 20.3592
02~03 | 0.0016 | 0.0001 |  | 5.2617 | 0.1813 |  | 0.0783 |  | 0.0026 | 0.0016 | 0.0001 | 3.44 | 3.87 | 68.4633 | 1.6117 | 20.3475
03~04 | 0.0017 | 0.0001 |  | 5.3042 | 0.1876 |  | 0.0725 |  | 0.0025 | 0.0016 | 0.0001 | 3.5114 | 3.9458 | 68.0208 | 1.6292 | 20.3758
04~05 | 0.0015 | 0 |  | 5.1167 | 0.1478 |  | 0.0892 |  | 0.0025 | 0.0014 | 0 | 2.87 | 3.2183 | 67.1867 | 1.6817 | 20.3875
05~06 | 0.0017 | 0 |  | 4.0992 | 0.1045 |  | 0.0525 |  | 0.0014 | 0.0014 | 0 | 2.5102 | 2.8075 | 66.2742 | 1.6517 | 20.3475
06~07 | 0.0017 | 0 |  | 3.4517 | 0.0681 |  | 0.0244 |  | 0.0005 | 0.0017 | 0 | 1.9628 | 2.1917 | 65.8083 | 1.66 | 20.3433
07~08 | 0.0014 | 0 |  | 4.9633 | 0.1464 |  | 0.085 |  | 0.0025 | 0.0013 | 0 | 2.9672 | 3.3158 | 65.9625 | 1.7 | 20.3725
08~09 | 0.0016 | 0.0001 |  | 4.2842 | 0.2172 |  | 0.0558 |  | 0.0028 | 0.0016 | 0.0001 | 5.072 | 5.4767 | 54.5825 | 1.6742 | 20.3808
09~10 | 0.0015 | 0.0001 |  | 8.4242 | 0.3839 |  | 0.0297 |  | 0.0014 | 0.0014 | 0.0001 | 4.6987 | 5.1075 | 56.8483 | 1.6375 | 20.4267
10~11 | 0.0014 | 0.0001 |  | 15.1892 | 0.6815 |  | 0.0127 |  | 0.0006 | 0.0014 | 0.0001 | 4.4591 | 4.8525 | 57.395 | 1.6075 | 20.4467
11~12 | 0.0018 | 0.0001 |  | 15.36 | 0.7652 |  | 0.0093 |  | 0.0005 | 0.0013 | 0.0001 | 4.9134 | 5.3475 | 57.6042 | 1.5458 | 20.43
12~13 | 0.0018 | 0.0001 |  | 19.4108 | 0.9367 |  | 0.0022 |  | 0.0001 | 0.0018 | 0.0001 | 4.8662 | 5.2967 | 57.4725 | 1.5883 | 20.4117
13~14 | 0.0016 | 0.0001 |  | 16.0758 | 0.7914 |  | 0.0012 |  | 0.0001 | 0.0015 | 0.0001 | 4.9771 | 5.4225 | 57.6558 | 1.63 | 20.3808
14~15 | 0.0014 | 0.0001 |  | 13.8142 | 0.6785 |  | 0.007 |  | 0.0003 | 0.0018 | 0.0001 | 4.9848 | 5.455 | 59.0117 | 1.6575 | 20.3733
15~16 | 0.0012 | 0.0001 |  | 14.2142 | 0.7079 |  | 0.0039 |  | 0.0002 | 0.0015 | 0.0001 | 4.8876 | 5.3525 | 59.2475 | 1.6575 | 20.4033
16~17 | 0.0016 | 0.0001 |  | 13.7608 | 0.6446 |  | 0.0102 |  | 0.0004 | 0.0014 | 0.0001 | 4.6992 | 5.1308 | 58.3333 | 1.6342 | 20.41
17~18 | 0.0011 | 0 |  | 15.6425 | 0.7064 |  | 0.0064 |  | 0.0003 | 0.0017 | 0.0001 | 4.5643 | 4.9783 | 58.0717 | 1.6242 | 20.4333
18~19 | 0.0016 | 0.0001 |  | 15.9083 | 0.8866 |  | 0.0146 |  | 0.0008 | 0.0012 | 0.0001 | 5.4777 | 5.98 | 58.2033 | 1.665 | 20.405
19~20 | 0.0017 | 0.0001 |  | 12.7217 | 0.6937 |  | 0.0333 |  | 0.002 | 0.0017 | 0.0001 | 5.3306 | 5.8283 | 58.595 | 1.6942 | 20.4183
20~21 | 0.0019 | 0.0001 |  | 14.3558 | 0.8336 |  | 0.0311 |  | 0.0018 | 0.0015 | 0.0001 | 5.8426 | 6.3875 | 58.5408 | 1.7042 | 20.4017
21~22 | 0.0013 | 0.0001 |  | 15.7642 | 0.8873 |  | 0.0077 |  | 0.0005 | 0.0018 | 0.0001 | 5.5197 | 6.0367 | 58.7242 | 1.6833 | 20.385
22~23 | 0.0018 | 0.0001 |  | 14.5667 | 0.8145 |  | 0.0178 |  | 0.001 | 0.0016 | 0.0001 | 5.6197 | 6.1525 | 59.1167 | 1.665 | 20.385
23~24 | 0.0016 | 0.0001 |  | 9.6342 | 0.5195 |  | 0.0015 |  | 0.0001 | 0.0014 | 0.0001 | 5.4577 | 5.9842 | 59.5575 | 1.685 | 20.4075
平均值 | 0.0016 | 0.0001 |  | 10.7424 | 0.5126 |  | 0.0324 |  | 0.0012 | 0.0015 | 0.0001 | 4.3629 | 4.7914 | 61.2207 | 1.6481 | 20.3916
最大值 | 0.0019 | 0.0001 |  | 19.4108 | 0.9367 |  | 0.0933 |  | 0.0029 | 0.0018 | 0.0001 | 5.8426 | 6.3875 | 70.0783 | 1.7042 | 20.4467
最小值 | 0.0011 | 0 |  | 3.4517 | 0.0681 |  | 0.0012 |  | 0.0001 | 0.0012 | 0 | 1.9628 | 2.1917 | 54.5825 | 1.5458 | 20.3433
样本数 | 288 | 288 |  | 288 | 288 |  | 288 |  | 288 | 288 | 288 | 288 | 288 | 288 | 288 | 288
日排放总量(kg) |  | 0.0016 |  |  | 12.3022 |  |  |  | 0.0289 |  | 0.0016 | 104.7098
烟气日排放总量单位：×10^4 m³/d。
上报单位（盖章）： |  |  | 负责人： |  |  | 报告人： |  | 报告日期：2020年09月08日

## 27
非甲烷总烃排放连续监测小时平均日报表
排放源名称：
排放源编号： | [7 empty] | 监测日期：2020年07月27日
| 甲苯 |  |  | 非甲烷总烃 |  |  | 苯 |  |  | 二甲苯 |  | 标态流量 ×10^4 m³/d | 流速(m/s) | 温度°C | 水分含量% | 氧量%
| mg/m³ | kg/d |  | mg/m³ | kg/d |  | mg/m³ |  | kg/d | mg/m³ | kg/d
00~01 | 0.0013 | 0.0001 |  | 12.965 | 0.6484 |  | 0.0098 |  | 0.0005 | 0.0016 | 0.0001 | 5.0504 | 5.5267 | 58.9067 | 1.6783 | 20.4108
01~02 | 0.0016 | 0.0001 |  | 15.6308 | 0.8128 |  | 0.0098 |  | 0.0005 | 0.0014 | 0.0001 | 5.0386 | 5.5158 | 59.065 | 1.6783 | 20.4092
02~03 | 0.0014 | 0.0001 |  | 10.0342 | 0.5178 |  | 0.0063 |  | 0.0003 | 0.0016 | 0.0001 | 5.1439 | 5.6258 | 58.6983 | 1.6933 | 20.4017
03~04 | 0.0012 | 0.0001 |  | 24.44 | 1.2424 |  | 0.003 |  | 0.0002 | 0.0018 | 0.0001 | 5.09 | 5.5683 | 58.7242 | 1.7117 | 20.4167
04~05 | 0.0015 | 0.0001 |  | 11.8392 | 0.629 |  | 0.0029 |  | 0.0002 | 0.0014 | 0.0001 | 5.4324 | 5.9392 | 58.49 | 1.7175 | 20.4275
05~06 | 0.0014 | 0.0001 |  | 11.8058 | 0.6196 |  | 0.0027 |  | 0.0001 | 0.0014 | 0.0001 | 5.2489 | 5.7408 | 58.7783 | 1.6758 | 20.4242
06~07 | 0.0016 | 0.0001 |  | 13.8833 | 0.7703 |  | 0.0015 |  | 0.0001 | 0.0015 | 0.0001 | 5.5669 | 6.0767 | 58.1233 | 1.6817 | 20.4083
07~08 | 0.0015 | 0.0001 |  | 9.5683 | 0.5018 |  | 0.0016 |  | 0.0001 | 0.0013 | 0.0001 | 5.2973 | 5.7992 | 58.855 | 1.7408 | 20.4475
08~09 | 0.0017 | 0.0001 |  | 12.3783 | 0.6852 |  | 0.0014 |  | 0.0001 | 0.0014 | 0.0001 | 5.391 | 5.9042 | 58.9592 | 1.7517 | 20.4392
09~10 | 0.0017 | 0.0001 |  | 23.9058 | 1.2435 |  | 0.003 |  | 0.0002 | 0.0014 | 0.0001 | 5.2517 | 5.7467 | 58.7767 | 1.7342 | 20.4133
10~11 | 0.0013 | 0.0001 |  | 9.6367 | 0.5581 |  | 0.0014 |  | 0.0001 | 0.0014 | 0.0001 | 5.8108 | 6.365 | 59.0108 | 1.7642 | 20.4133
11~12 | 0.0014 | 0.0001 |  | 10.0933 | 0.5539 |  | 0.0017 |  | 0.0001 | 0.0015 | 0.0001 | 5.401 | 5.9392 | 60.3108 | 1.7533 | 20.4258
12~13 | 0.0015 | 0.0001 |  | 11.1183 | 0.6192 |  | 0.0014 |  | 0.0001 | 0.0012 | 0.0001 | 5.7541 | 6.3342 | 60.625 | 1.7708 | 20.38
13~14 | 0.0014 | 0.0001 |  | 11.8317 | 0.6498 |  | 0.0012 |  | 0.0001 | 0.0015 | 0.0001 | 5.4785 | 6.0158 | 59.7908 | 1.7583 | 20.3875
14~15 | 0.0015 | 0.0001 |  | 11.0892 | 0.5844 |  | 0.0015 |  | 0.0001 | 0.0016 | 0.0001 | 5.3 | 5.8283 | 60.2075 | 1.7858 | 20.3817
15~16 | 0.0014 | 0.0001 |  | 10.8242 | 0.5649 |  | 0.0016 |  | 0.0001 | 0.0014 | 0.0001 | 5.2155 | 5.75 | 61.0167 | 1.7858 | 20.3925
16~17 | 0.0015 | 0.0001 |  | 12.8575 | 0.7239 |  | 0.0031 |  | 0.0002 | 0.0013 | 0.0001 | 5.4246 | 5.9575 | 59.8442 | 1.7742 | 20.4617
17~18 | 0.0014 | 0.0001 |  | 12.8417 | 0.7216 |  | 0.0239 |  | 0.0013 | 0.0017 | 0.0001 | 5.5814 | 6.0592 | 56.1983 | 1.6992 | 20.4725
18~19 | 0.0014 | 0.0001 |  | 18.0917 | 1.0238 |  | 0.0053 |  | 0.0003 | 0.0012 | 0.0001 | 5.7302 | 6.2117 | 55.675 | 1.7192 | 20.4642
19~20 | 0.0017 | 0.0001 |  | 15.7483 | 0.8576 |  | 0.0022 |  | 0.0001 | 0.0014 | 0.0001 | 5.3005 | 5.7533 | 56.0133 | 1.7433 | 20.4225
20~21 | 0.0017 | 0.0001 |  | 13.7425 | 0.7447 |  | 0.0023 |  | 0.0001 | 0.0015 | 0.0001 | 5.5789 | 6.1183 | 59.22 | 1.7992 | 20.3942
21~22 | 0.0014 | 0.0001 |  | 11.7283 | 0.6238 |  | 0.0013 |  | 0.0001 | 0.0015 | 0.0001 | 5.417 | 5.9433 | 59.5858 | 1.7442 | 20.3933
22~23 | 0.0015 | 0.0001 |  | 13.9825 | 0.75 |  | 0.0013 |  | 0.0001 | 0.0013 | 0.0001 | 5.2553 | 5.77 | 59.7675 | 1.7592 | 20.3975
23~24 | 0.0014 | 0.0001 |  | 11.2625 | 0.5715 |  | 0.0015 |  | 0.0001 | 0.0015 | 0.0001 | 5.1083 | 5.6117 | 59.9225 | 1.7683 | 20.4058
平均值 | 0.0015 | 0.0001 |  | 13.3875 | 0.7174 |  | 0.0038 |  | 0.0002 | 0.0015 | 0.0001 | 5.3695 | 5.8792 | 58.9402 | 1.737 | 20.4163
最大值 | 0.0017 | 0.0001 |  | 24.44 | 1.2435 |  | 0.0239 |  | 0.0013 | 0.0018 | 0.0001 | 5.8108 | 6.365 | 61.0167 | 1.7992 | 20.4725
最小值 | 0.0012 | 0.0001 |  | 9.5683 | 0.5018 |  | 0.0012 |  | 0.0001 | 0.0012 | 0.0001 | 5.0386 | 5.5158 | 55.675 | 1.6758 | 20.38
样本数 | 288 | 288 |  | 288 | 288 |  | 288 |  | 288 | 288 | 288 | 288 | 288 | 288 | 288 | 288
日排放总量(kg) |  | 0.0019 |  |  | 17.2176 |  |  |  | 0.0049 |  | 0.0019 | 128.8671
烟气日排放总量单位：×10^4 m³/d。
上报单位（盖章）： |  |  | 负责人： |  |  | 报告人： |  | 报告日期：2020年09月08日

## 28
非甲烷总烃排放连续监测小时平均日报表
排放源名称：
排放源编号： | [7 empty] | 监测日期：2020年07月28日
| 甲苯 |  |  | 非甲烷总烃 |  |  | 苯 |  |  | 二甲苯 |  | 标态流量 ×10^4 m³/d | 流速(m/s) | 温度°C | 水分含量% | 氧量%
| mg/m³ | kg/d |  | mg/m³ | kg/d |  | mg/m³ |  | kg/d | mg/m³ | kg/d
00~01 | 0.0014 | 0.0001 |  | 14.5042 | 0.7291 |  | 0.0016 |  | 0.0001 | 0.0015 | 0.0001 | 5.299 | 5.82 | 59.8708 | 1.7583 | 20.3683
01~02 | 0.0015 | 0.0001 |  | 10.3658 | 0.5345 |  | 0.0013 |  | 0.0001 | 0.0014 | 0.0001 | 5.1602 | 5.665 | 59.7667 | 1.7483 | 20.4108
02~03 | 0.0013 | 0.0001 |  | 9.0067 | 0.4444 |  | 0.0014 |  | 0.0001 | 0.0016 | 0.0001 | 4.9881 | 5.4808 | 59.9742 | 1.775 | 20.4
03~04 | 0.0017 | 0.0001 |  | 10.8008 | 0.5961 |  | 0.0012 |  | 0.0001 | 0.0013 | 0.0001 | 5.4347 | 5.9675 | 59.7933 | 1.7592 | 20.3992
04~05 | 0.0015 | 0.0001 |  | 10.7158 | 0.6041 |  | 0.0014 |  | 0.0001 | 0.0018 | 0.0001 | 5.6324 | 6.1917 | 60.1542 | 1.7642 | 20.3958
05~06 | 0.0016 | 0.0001 |  | 9.5833 | 0.4752 |  | 0.0018 |  | 0.0001 | 0.0014 | 0.0001 | 5.1043 | 5.605 | 59.8183 | 1.7558 | 20.3958
06~07 | 0.0016 | 0.0001 |  | 11.4792 | 0.556 |  | 0.0085 |  | 0.0004 | 0.0016 | 0.0001 | 4.7554 | 5.2167 | 59.5058 | 1.7467 | 20.4258
07~08 | 0.0013 | 0.0001 |  | 13.0042 | 0.6881 |  | 0.0184 |  | 0.0009 | 0.0016 | 0.0001 | 5.126 | 5.6467 | 60.7792 | 1.7875 | 20.4008
08~09 | 0.0014 | 0.0001 |  | 15.3692 | 0.7889 |  | 0.0152 |  | 0.0007 | 0.0016 | 0.0001 | 5.0952 | 5.6033 | 60.3125 | 1.7542 | 20.4442
09~10 | 0.0013 | 0.0001 |  | 22.7008 | 1.0812 |  | 0.0055 |  | 0.0003 | 0.0016 | 0.0001 | 4.9877 | 5.4383 | 57.37 | 1.785 | 20.4475
10~11 | 0.0013 | 0.0001 |  | 14.16 | 0.7628 |  | 0.0179 |  | 0.001 | 0.0015 | 0.0001 | 5.3933 | 5.8608 | 56.2242 | 1.8008 | 20.465
11~12 | 0.0015 | 0.0001 |  | 18.6283 | 0.9847 |  | 0.0102 |  | 0.0005 | 0.0014 | 0.0001 | 5.2079 | 5.6542 | 55.8833 | 1.8075 | 20.4583
12~13 | 0.0012 | 0.0001 |  | 12.5108 | 0.6628 |  | 0.0159 |  | 0.0009 | 0.0012 | 0.0001 | 5.5042 | 6 | 57.11 | 1.8483 | 20.4108
13~14 | 0.0015 | 0.0001 |  | 7.685 | 0.4082 |  | 0.0207 |  | 0.0011 | 0.0015 | 0.0001 | 5.3309 | 5.8783 | 60.9633 | 1.8175 | 20.425
14~15 | 0.0014 | 0.0001 |  | 11.405 | 0.6676 |  | 0.0258 |  | 0.0016 | 0.0015 | 0.0001 | 5.8752 | 6.4983 | 61.9808 | 1.8242 | 20.4133
15~16 | 0.0015 | 0.0001 |  | 9.8992 | 0.541 |  | 0.0133 |  | 0.0007 | 0.0017 | 0.0001 | 5.5217 | 6.1058 | 61.8483 | 1.8417 | 20.425
16~17 | 0.0014 | 0.0001 |  | 7.9617 | 0.4407 |  | 0.0279 |  | 0.0016 | 0.0015 | 0.0001 | 5.5594 | 6.135 | 61.2492 | 1.8267 | 20.41
17~18 | 0.0015 | 0.0001 |  | 5.9725 | 0.3309 |  | 0.0378 |  | 0.0021 | 0.0014 | 0.0001 | 5.5529 | 6.0908 | 59.27 | 1.8083 | 20.4342
18~19 | 0.0015 | 0.0001 |  | 14.2642 | 0.7138 |  | 0.0162 |  | 0.0008 | 0.0015 | 0.0001 | 4.9767 | 5.4875 | 61.0142 | 1.8017 | 20.4058
19~20 | 0.0016 | 0.0001 |  | 12.9967 | 0.6745 |  | 0.0119 |  | 0.0006 | 0.0015 | 0.0001 | 5.189 | 5.7158 | 60.7267 | 1.7908 | 20.3925
20~21 | 0.0012 | 0.0001 |  | 13.7033 | 0.7517 |  | 0.0114 |  | 0.0006 | 0.0017 | 0.0001 | 5.406 | 5.9567 | 60.7533 | 1.815 | 20.3875
21~22 | 0.0012 | 0.0001 |  | 11.0042 | 0.6302 |  | 0.0323 |  | 0.0018 | 0.0014 | 0.0001 | 5.703 | 6.2725 | 60.0783 | 1.8317 | 20.4517
22~23 | 0.0017 | 0.0001 |  | 15.78 | 0.8876 |  | 0.0267 |  | 0.0016 | 0.0013 | 0.0001 | 5.686 | 6.215 | 57.915 | 1.8517 | 20.44
23~24 | 0.0018 | 0.0001 |  | 10.2967 | 0.5645 |  | 0.0371 |  | 0.002 | 0.0015 | 0.0001 | 5.4152 | 5.9 | 56.9533 | 1.8433 | 20.445
平均值 | 0.0015 | 0.0001 |  | 12.2416 | 0.6466 |  | 0.0151 |  | 0.0008 | 0.0015 | 0.0001 | 5.3294 | 5.8502 | 59.5548 | 1.7976 | 20.4189
最大值 | 0.0018 | 0.0001 |  | 22.7008 | 1.0812 |  | 0.0378 |  | 0.0021 | 0.0018 | 0.0001 | 5.8752 | 6.4983 | 61.9808 | 1.8517 | 20.465
最小值 | 0.0012 | 0.0001 |  | 5.9725 | 0.3309 |  | 0.0012 |  | 0.0001 | 0.0012 | 0.0001 | 4.7554 | 5.2167 | 55.8833 | 1.7467 | 20.3683
样本数 | 288 | 288 |  | 288 | 288 |  | 288 |  | 288 | 288 | 288 | 288 | 288 | 288 | 288 | 288
日排放总量(kg) |  | 0.0019 |  |  | 15.5185 |  |  |  | 0.0196 |  | 0.0019 | 127.9044
烟气日排放总量单位：×10^4 m³/d。
上报单位（盖章）： |  |  | 负责人： |  |  | 报告人： |  | 报告日期：2020年09月08日

## 29
非甲烷总烃排放连续监测小时平均日报表
排放源名称：
排放源编号： | [7 empty] | 监测日期：2020年07月29日
| 甲苯 |  |  | 非甲烷总烃 |  |  | 苯 |  |  | 二甲苯 |  | 标态流量 ×10^4 m³/d | 流速(m/s) | 温度°C | 水分含量% | 氧量%
| mg/m³ | kg/d |  | mg/m³ | kg/d |  | mg/m³ |  | kg/d | mg/m³ | kg/d
00~01 | 0.0018 | 0.0001 |  | 14.8767 | 0.7432 |  | 0.0193 |  | 0.0011 | 0.0016 | 0.0001 | 5.0165 | 5.5042 | 59.2725 | 1.8325 | 20.4092
01~02 | 0.0012 | 0.0001 |  | 12.4825 | 0.6987 |  | 0.0015 |  | 0.0001 | 0.0012 | 0.0001 | 5.5308 | 6.075 | 59.6117 | 1.8342 | 20.4242
02~03 | 0.0014 | 0.0001 |  | 13.24 | 0.7377 |  | 0.0068 |  | 0.0004 | 0.0015 | 0.0001 | 5.4495 | 5.985 | 59.6375 | 1.8275 | 20.4217
03~04 | 0.0015 | 0.0001 |  | 13.3233 | 0.7425 |  | 0.0057 |  | 0.0003 | 0.0014 | 0.0001 | 5.6441 | 6.1967 | 59.5592 | 1.8008 | 20.4167
04~05 | 0.0014 | 0.0001 |  | 13.0158 | 0.7396 |  | 0.0128 |  | 0.0007 | 0.0013 | 0.0001 | 5.6275 | 6.1808 | 59.6383 | 1.8258 | 20.4183
05~06 | 0.0015 | 0.0001 |  | 10.65 | 0.5588 |  | 0.0126 |  | 0.0007 | 0.0017 | 0.0001 | 5.2113 | 5.7175 | 59.3 | 1.8192 | 20.4192
06~07 | 0.0014 | 0.0001 |  | 13.4692 | 0.6496 |  | 0.0103 |  | 0.0005 | 0.0016 | 0.0001 | 4.8456 | 5.3175 | 59.4558 | 1.8 | 20.3908
07~08 | 0.0015 | 0.0001 |  | 10.6308 | 0.5897 |  | 0.0046 |  | 0.0003 | 0.0017 | 0.0001 | 5.405 | 5.94 | 60.0017 | 1.765 | 20.4217
08~09 | 0.0016 | 0.0001 |  | 9.67 | 0.5469 |  | 0.0144 |  | 0.0009 | 0.0014 | 0.0001 | 5.7286 | 6.3108 | 60.8042 | 1.7825 | 20.415
09~10 | 0.0016 | 0.0001 |  | 15.4942 | 0.8629 |  | 0.0215 |  | 0.0013 | 0.0015 | 0.0001 | 5.7138 | 6.3 | 60.99 | 1.8092 | 20.4058
10~11 | 0.0015 | 0.0001 |  | 9.7592 | 0.5679 |  | 0.007 |  | 0.0004 | 0.0017 | 0.0001 | 5.8149 | 6.4408 | 62.6825 | 1.7567 | 20.4117
11~12 | 0.0016 | 0.0001 |  | 11.0125 | 0.6404 |  | 0.0129 |  | 0.0007 | 0.0013 | 0.0001 | 5.7341 | 6.3817 | 64.1925 | 1.7833 | 20.3942
12~13 | 0.0016 | 0.0001 |  | 12.3442 | 0.7737 |  | 0.0101 |  | 0.0007 | 0.0014 | 0.0001 | 6.2579 | 6.9867 | 65.1042 | 1.8192 | 20.3983
13~14 | 0.0015 | 0.0001 |  | 9.435 | 0.5007 |  | 0.0207 |  | 0.0012 | 0.0017 | 0.0001 | 5.3754 | 5.9842 | 64.1658 | 1.8167 | 20.41
14~15 | 0.0014 | 0.0001 |  | 12.22 | 0.728 |  | 0.0032 |  | 0.0002 | 0.0016 | 0.0001 | 6.0775 | 6.7592 | 63.88 | 1.8042 | 20.4217
15~16 | 0.0012 | 0.0001 |  | 10.325 | 0.5381 |  | 0.0063 |  | 0.0003 | 0.0014 | 0.0001 | 5.0501 | 5.6142 | 63.6725 | 1.8258 | 20.4108
16~17 | 0.0015 | 0.0001 |  | 10.255 | 0.5139 |  | 0.0141 |  | 0.0007 | 0.0015 | 0.0001 | 4.9985 | 5.5517 | 63.3317 | 1.8375 | 20.4075
17~18 | 0.0014 | 0.0001 |  | 8.58 | 0.4681 |  | 0.0153 |  | 0.0008 | 0.0017 | 0.0001 | 5.353 | 5.9292 | 62.3175 | 1.8683 | 20.4308
18~19 | 0.0015 | 0.0001 |  | 13.0158 | 0.6595 |  | 0.0268 |  | 0.0014 | 0.0016 | 0.0001 | 5.1561 | 5.7133 | 62.37 | 1.8933 | 20.4233
19~20 | 0.0013 | 0.0001 |  | 11.8558 | 0.594 |  | 0.0135 |  | 0.0006 | 0.0016 | 0.0001 | 5.0148 | 5.5542 | 62.1367 | 1.92 | 20.4217
20~21 | 0.0015 | 0.0001 |  | 12.3542 | 0.6121 |  | 0.0038 |  | 0.0002 | 0.0014 | 0.0001 | 5.0345 | 5.5708 | 61.8242 | 1.92 | 20.3992
21~22 | 0.0013 | 0.0001 |  | 9.4742 | 0.4968 |  | 0.0014 |  | 0.0001 | 0.0015 | 0.0001 | 5.2497 | 5.8108 | 61.8767 | 1.9292 | 20.4033
22~23 | 0.0012 | 0.0001 |  | 15.3208 | 0.796 |  | 0.0013 |  | 0.0001 | 0.0014 | 0.0001 | 5.3885 | 5.965 | 61.8492 | 1.9583 | 20.3983
23~24 | 0.0013 | 0.0001 |  | 11.1475 | 0.6441 |  | 0.0069 |  | 0.0004 | 0.0016 | 0.0001 | 5.6129 | 6.21 | 61.6942 | 1.9408 | 20.3958
平均值 | 0.0015 | 0.0001 |  | 11.8313 | 0.6418 |  | 0.0105 |  | 0.0006 | 0.0015 | 0.0001 | 5.4288 | 6 | 61.6403 | 1.8404 | 20.4112
最大值 | 0.0018 | 0.0001 |  | 15.4942 | 0.8629 |  | 0.0268 |  | 0.0014 | 0.0017 | 0.0001 | 6.2579 | 6.9867 | 65.1042 | 1.9583 | 20.4308
最小值 | 0.0012 | 0.0001 |  | 8.58 | 0.4681 |  | 0.0013 |  | 0.0001 | 0.0012 | 0.0001 | 4.8456 | 5.3175 | 59.2725 | 1.7567 | 20.3908
样本数 | 288 | 288 |  | 288 | 288 |  | 288 |  | 288 | 288 | 288 | 288 | 288 | 288 | 288 | 288
日排放总量(kg) |  | 0.0019 |  |  | 15.403 |  |  |  | 0.0139 |  | 0.002 | 130.2905
烟气日排放总量单位：×10^4 m³/d。
上报单位（盖章）： |  |  | 负责人： |  |  | 报告人： |  | 报告日期：2020年09月08日

## 30
非甲烷总烃排放连续监测小时平均日报表
排放源名称：
排放源编号： | [7 empty] | 监测日期：2020年07月30日
| 甲苯 |  |  | 非甲烷总烃 |  |  | 苯 |  |  | 二甲苯 |  | 标态流量 ×10^4 m³/d | 流速(m/s) | 温度°C | 水分含量% | 氧量%
| mg/m³ | kg/d |  | mg/m³ | kg/d |  | mg/m³ |  | kg/d | mg/m³ | kg/d
00~01 | 0.0018 | 0.0001 |  | 10.7467 | 0.6141 |  | 0.0224 |  | 0.0013 | 0.0016 | 0.0001 | 5.714 | 6.3133 | 61.2267 | 1.9383 | 20.425
01~02 | 0.0013 | 0.0001 |  | 12.0742 | 0.669 |  | 0.0071 |  | 0.0004 | 0.0015 | 0.0001 | 5.4808 | 6.05 | 60.9883 | 1.9208 | 20.42
02~03 | 0.0014 | 0.0001 |  | 12.6033 | 0.6618 |  | 0.0122 |  | 0.0005 | 0.0015 | 0.0001 | 5.2645 | 5.8017 | 60.4942 | 1.9 | 20.4167
03~04 | 0.0014 | 0.0001 |  | 8.9192 | 0.4761 |  | 0.0011 |  | 0.0001 | 0.0016 | 0.0001 | 5.2676 | 5.815 | 61.0158 | 1.9217 | 20.4317
04~05 | 0.0014 | 0.0001 |  | 9.2167 | 0.5108 |  | 0.0065 |  | 0.0004 | 0.0017 | 0.0001 | 5.5183 | 6.09 | 60.9633 | 1.9067 | 20.4442
05~06 | 0.0015 | 0.0001 |  | 10.3175 | 0.573 |  | 0.0032 |  | 0.0002 | 0.0015 | 0.0001 | 5.4441 | 6.015 | 61.3542 | 1.8967 | 20.4408
06~07 | 0.0016 | 0.0001 |  | 8.7833 | 0.4995 |  | 0.0024 |  | 0.0001 | 0.0012 | 0.0001 | 5.5991 | 6.1867 | 61.3283 | 1.9108 | 20.44
07~08 | 0.0013 | 0.0001 |  | 9.8883 | 0.5032 |  | 0.0016 |  | 0.0001 | 0.0016 | 0.0001 | 5.1347 | 5.665 | 60.9108 | 1.88 | 20.4683
08~09 | 0.0017 | 0.0001 |  | 11.1025 | 0.5677 |  | 0.0144 |  | 0.0007 | 0.0015 | 0.0001 | 5.1268 | 5.6308 | 59.4542 | 1.8867 | 20.4658
09~10 | 0.0016 | 0.0001 |  | 11.2 | 0.5824 |  | 0.0029 |  | 0.0002 | 0.0018 | 0.0001 | 5.3573 | 5.915 | 60.9892 | 1.9233 | 20.4375
10~11 | 0.0013 | 0.0001 |  | 10.4692 | 0.6279 |  | 0.0088 |  | 0.0005 | 0.0018 | 0.0001 | 5.9996 | 6.64 | 61.5883 | 2.005 | 20.435
11~12 | 0.0016 | 0.0001 |  | 9.7383 | 0.5227 |  | 0.0101 |  | 0.0006 | 0.0016 | 0.0001 | 5.4256 | 6.0125 | 62.0842 | 1.9792 | 20.45
12~13 | 0.0014 | 0.0001 |  | 15.2267 | 0.8385 |  | 0.0211 |  | 0.0011 | 0.0017 | 0.0001 | 5.377 | 5.965 | 62.5267 | 1.9558 | 20.4375
13~14 | 0.0015 | 0.0001 |  | 9.445 | 0.5436 |  | 0.021 |  | 0.0012 | 0.0014 | 0.0001 | 5.7035 | 6.3383 | 63.0458 | 1.9675 | 20.4383
14~15 | 0.0014 | 0.0001 |  | 11.7467 | 0.6411 |  | 0.0196 |  | 0.001 | 0.0014 | 0.0001 | 5.4818 | 6.0933 | 63.2542 | 1.9367 | 20.4275
15~16 | 0.0015 | 0.0001 |  | 12.2375 | 0.6375 |  | 0.0347 |  | 0.0018 | 0.0015 | 0.0001 | 5.0523 | 5.6 | 62.4208 | 1.9017 | 20.4267
16~17 | 0.0012 | 0.0001 |  | 9.7292 | 0.4983 |  | 0.0326 |  | 0.0015 | 0.0014 | 0.0001 | 4.944 | 5.4683 | 61.85 | 1.8683 | 20.4367
17~18 | 0.0014 | 0.0001 |  | 11.2 | 0.5299 |  | 0.0199 |  | 0.0009 | 0.0018 | 0.0001 | 4.7657 | 5.2683 | 61.6675 | 1.8692 | 20.4167
18~19 | 0.0015 | 0.0001 |  | 11.9183 | 0.5168 |  | 0.0251 |  | 0.001 | 0.0017 | 0.0001 | 4.3187 | 4.765 | 61.1708 | 1.8292 | 20.4192
19~20 | 0.0014 | 0.0001 |  | 10.7242 | 0.5605 |  | 0.0128 |  | 0.0006 | 0.0016 | 0.0001 | 5.0681 | 5.5833 | 60.6492 | 1.8233 | 20.4483
20~21 | 0.0014 | 0.0001 |  | 11.0958 | 0.6157 |  | 0.0182 |  | 0.001 | 0.0016 | 0.0001 | 5.6035 | 6.1733 | 60.6508 | 1.835 | 20.4433
21~22 | 0.0013 | 0.0001 |  | 8.7717 | 0.4351 |  | 0.0423 |  | 0.0021 | 0.0017 | 0.0001 | 5.0207 | 5.5175 | 59.7408 | 1.8558 | 20.4783
22~23 | 0.0015 | 0.0001 |  | 12.4058 | 0.6519 |  | 0.0225 |  | 0.0012 | 0.0016 | 0.0001 | 5.33 | 5.86 | 59.6633 | 1.9175 | 20.4608
23~24 | 0.0016 | 0.0001 |  | 16.5667 | 0.8502 |  | 0.0057 |  | 0.0003 | 0.0015 | 0.0001 | 5.0637 | 5.565 | 59.3242 | 1.98 | 20.4417
平均值 | 0.0015 | 0.0001 |  | 11.0886 | 0.5886 |  | 0.0153 |  | 0.0008 | 0.0016 | 0.0001 | 5.2942 | 5.8472 | 61.1817 | 1.9087 | 20.4396
最大值 | 0.0018 | 0.0001 |  | 16.5667 | 0.8502 |  | 0.0423 |  | 0.0021 | 0.0018 | 0.0001 | 5.9996 | 6.64 | 63.2542 | 2.005 | 20.4783
最小值 | 0.0012 | 0.0001 |  | 8.7717 | 0.4351 |  | 0.0011 |  | 0.0001 | 0.0012 | 0.0001 | 4.3187 | 4.765 | 59.3242 | 1.8233 | 20.4167
样本数 | 288 | 288 |  | 288 | 288 |  | 288 |  | 288 | 288 | 288 | 288 | 288 | 288 | 288 | 288
日排放总量(kg) |  | 0.0019 |  |  | 14.1271 |  |  |  | 0.0187 |  | 0.002 | 127.0614
烟气日排放总量单位：×10^4 m³/d。
上报单位（盖章）： |  |  | 负责人： |  |  | 报告人： |  | 报告日期：2020年09月08日

## 31
非甲烷总烃排放连续监测小时平均日报表
排放源名称：
排放源编号： | [7 empty] | 监测日期：2020年07月31日
| 甲苯 |  |  | 非甲烷总烃 |  |  | 苯 |  |  | 二甲苯 |  | 标态流量 ×10^4 m³/d | 流速(m/s) | 温度°C | 水分含量% | 氧量%
| mg/m³ | kg/d |  | mg/m³ | kg/d |  | mg/m³ |  | kg/d | mg/m³ | kg/d
00~01 | 0.0014 | 0.0001 |  | 11.5367 | 0.6178 |  | 0.0136 |  | 0.0008 | 0.0016 | 0.0001 | 5.3109 | 5.8433 | 59.7142 | 1.9725 | 20.45
01~02 | 0.0014 | 0.0001 |  | 10.9983 | 0.6004 |  | 0.0192 |  | 0.001 | 0.0017 | 0.0001 | 5.6092 | 6.1683 | 59.6375 | 1.945 | 20.4442
02~03 | 0.0013 | 0.0001 |  | 11.0117 | 0.5864 |  | 0.0122 |  | 0.0006 | 0.0012 | 0.0001 | 5.263 | 5.7808 | 59.2983 | 1.9383 | 20.4583
03~04 | 0.0014 | 0.0001 |  | 9.7733 | 0.5006 |  | 0.0143 |  | 0.0007 | 0.0018 | 0.0001 | 4.9126 | 5.39 | 59.0617 | 1.9008 | 20.4542
04~05 | 0.0017 | 0.0001 |  | 10.1283 | 0.5058 |  | 0.0104 |  | 0.0005 | 0.0016 | 0.0001 | 5.1909 | 5.6942 | 58.9067 | 1.9225 | 20.4417
05~06 | 0.0015 | 0.0001 |  | 9.7492 | 0.4774 |  | 0.0037 |  | 0.0002 | 0.0017 | 0.0001 | 4.9398 | 5.4142 | 58.645 | 1.92 | 20.4533
06~07 | 0.0015 | 0.0001 |  | 11.3825 | 0.5835 |  | 0.022 |  | 0.0011 | 0.0014 | 0.0001 | 5.2089 | 5.7158 | 59.115 | 1.89 | 20.4392
07~08 | 0.0016 | 0.0001 |  | 10.9467 | 0.5754 |  | 0.0317 |  | 0.0016 | 0.0014 | 0.0001 | 5.166 | 5.6708 | 59.2192 | 1.9008 | 20.4625
08~09 | 0.0017 | 0.0001 |  | 4.1958 | 0.202 |  | 0.0147 |  | 0.0008 | 0.0014 | 0.0001 | 5.0185 | 5.5208 | 59.8967 | 1.9092 | 20.4508
09~10 | 0.0017 | 0.0001 |  | 2.525 | 0.132 |  | 0.0227 |  | 0.0012 | 0.0015 | 0.0001 | 5.1795 | 5.6767 | 58.8292 | 1.8492 | 20.4608
10~11 | 0.0017 | 0.0001 |  | 12.9683 | 0.7212 |  | 0.0094 |  | 0.0005 | 0.0014 | 0.0001 | 5.5574 | 6.1425 | 61.7967 | 1.8133 | 20.4225
11~12 | 0.0018 | 0.0001 |  | 10.3167 | 0.5474 |  | 0.0088 |  | 0.0005 | 0.0016 | 0.0001 | 5.3284 | 5.9383 | 64.22 | 1.8975 | 20.4225
12~13 | 0.0012 | 0.0001 |  | 4.9383 | 0.2803 |  | 0.0204 |  | 0.0012 | 0.0014 | 0.0001 | 5.6878 | 6.3617 | 65.4158 | 1.91 | 20.4442
13~14 | 0.0017 | 0.0001 |  | 9.355 | 0.5324 |  | 0.0226 |  | 0.0013 | 0.0016 | 0.0001 | 5.7004 | 6.3367 | 63.4642 | 1.8858 | 20.4375
14~15 | 0.0012 | 0.0001 |  | 5.3783 | 0.3265 |  | 0.0133 |  | 0.0008 | 0.0015 | 0.0001 | 6.0224 | 6.64 | 60.6242 | 1.9075 | 20.4858
15~16 | 0.0015 | 0.0001 |  | 2.695 | 0.1309 |  | 0.0115 |  | 0.0005 | 0.0016 | 0.0001 | 4.7734 | 5.0858 | 49.505 | 1.9675 | 20.4033
16~17 | 0.0014 | 0 |  | 3.8667 | 0.1062 |  | 0.0269 |  | 0.0007 | 0.0016 | 0 | 2.734 | 2.9558 | 54.1667 | 1.905 | 20.4717
17~18 | 0.0013 | 0.0001 |  | 5.0275 | 0.2248 |  | 0.0494 |  | 0.0021 | 0.0013 | 0.0001 | 4.4173 | 4.5717 | 39.1675 | 2.0575 | 20.2608
18~19 | 0.0015 | 0.0001 |  | 6.5708 | 0.2811 |  | 0.0188 |  | 0.0007 | 0.0013 | 0.0001 | 4.1648 | 4.5258 | 55.8333 | 1.9108 | 20.4417
19~20 | 0.0015 | 0.0001 |  | 17.7942 | 0.8191 |  | 0.0096 |  | 0.0005 | 0.0012 | 0.0001 | 4.5579 | 4.9658 | 56.8758 | 1.865 | 20.475
20~21 | 0.0013 | 0.0001 |  | 15.6408 | 0.6775 |  | 0.013 |  | 0.0007 | 0.0016 | 0.0001 | 4.242 | 4.6258 | 57.085 | 1.8775 | 20.4308
21~22 | 0.0015 | 0.0001 |  | 17.0942 | 0.8827 |  | 0.0162 |  | 0.0008 | 0.0013 | 0.0001 | 5.1051 | 5.5675 | 57.2417 | 1.8508 | 20.4375
22~23 | 0.0016 | 0.0001 |  | 16.155 | 0.8643 |  | 0.0204 |  | 0.0009 | 0.0014 | 0.0001 | 5.3541 | 5.835 | 57.0067 | 1.8475 | 20.4475
23~24 | 0.0016 | 0.0001 |  | 11.4375 | 0.5185 |  | 0.0278 |  | 0.0012 | 0.0013 | 0.0001 | 4.3496 | 4.7517 | 58.3325 | 1.8217 | 20.4775
平均值 | 0.0015 | 0.0001 |  | 9.6452 | 0.4872 |  | 0.018 |  | 0.0009 | 0.0015 | 0.0001 | 4.9914 | 5.4658 | 58.0441 | 1.9027 | 20.4406
最大值 | 0.0018 | 0.0001 |  | 17.7942 | 0.8827 |  | 0.0494 |  | 0.0021 | 0.0018 | 0.0001 | 6.0224 | 6.64 | 65.4158 | 2.0575 | 20.4858
最小值 | 0.0012 | 0 |  | 2.525 | 0.1062 |  | 0.0037 |  | 0.0002 | 0.0012 | 0 | 2.734 | 2.9558 | 39.1675 | 1.8133 | 20.2608
样本数 | 288 | 288 |  | 288 | 288 |  | 288 |  | 288 | 288 | 288 | 288 | 288 | 288 | 288 | 288
日排放总量(kg) |  | 0.0018 |  |  | 11.694 |  |  |  | 0.0209 |  | 0.0018 | 119.7937
烟气日排放总量单位：×10^4 m³/d。
上报单位（盖章）： |  |  | 负责人： |  |  | 报告人： |  | 报告日期：2020年09月08日