## 1
非甲烷总烃排放连续监测小时平均日报表
排放源名称：
排放源编号： | [7 empty] | 监测日期：2021年03月01日
| 甲苯 |  |  | 非甲烷总烃 |  |  | 苯 |  |  | 二甲苯 |  | 标态流量 ×10^4 m³/d | 流速(m/s) | 温度°C | 水分含量% | 氧量%
| mg/m³ | kg/d |  | mg/m³ | kg/d |  | mg/m³ |  | kg/d | mg/m³ | kg/d
00~01 | 0.0014 | 0.0001 |  | 2.4983 | 0.1205 |  | 0.0016 |  | 0.0001 | 0.0014 | 0.0001 | 4.8194 | 4.695 | 24.2208 | 1.1325 | 20.5733
01~02 | 0.0012 | 0.0001 |  | 1.3 | 0.0658 |  | 0.0113 |  | 0.0005 | 0.0015 | 0.0001 | 5.043 | 4.9017 | 23.4625 | 1.1525 | 20.5775
02~03 | 0.0015 | 0.0001 |  | 1.3617 | 0.0713 |  | 0.0061 |  | 0.0003 | 0.0016 | 0.0001 | 5.1199 | 4.97 | 23.1758 | 1.1283 | 20.58
03~04 | 0.0015 | 0.0001 |  | 2.2233 | 0.1183 |  | 0.0015 |  | 0.0001 | 0.0014 | 0.0001 | 5.3403 | 5.1825 | 23.1742 | 1.0967 | 20.585
04~05 | 0.0015 | 0.0001 |  | 2.2717 | 0.122 |  | 0.0014 |  | 0.0001 | 0.0015 | 0.0001 | 5.4025 | 5.235 | 22.7592 | 1.0867 | 20.5692
05~06 | 0.0015 | 0.0001 |  | 2.2817 | 0.126 |  | 0.0014 |  | 0.0001 | 0.0013 | 0.0001 | 5.4841 | 5.31 | 22.5517 | 1.0767 | 20.5675
06~07 | 0.0015 | 0.0001 |  | 1.7908 | 0.0901 |  | 0.0015 |  | 0.0001 | 0.0016 | 0.0001 | 5.0045 | 4.8442 | 22.5517 | 1.0625 | 20.5733
07~08 | 0.0014 | 0.0001 |  | 1.4925 | 0.069 |  | 0.0037 |  | 0.0001 | 0.0016 | 0.0001 | 4.6216 | 4.4675 | 22.19 | 1.0367 | 20.5717
08~09 | 0.0013 | 0.0001 |  | 2.0675 | 0.1041 |  | 0.0017 |  | 0.0001 | 0.0016 | 0.0001 | 5.0499 | 4.9 | 23.2792 | 1.0508 | 20.5833
09~10 | 0.0019 | 0.0001 |  | 2.0358 | 0.1063 |  | 0.0013 |  | 0.0001 | 0.0016 | 0.0001 | 5.1747 | 5.0308 | 23.9058 | 1.0283 | 20.5742
10~11 | 0.0016 | 0.0001 |  | 1.0592 | 0.0617 |  | 0.0115 |  | 0.0006 | 0.0013 | 0.0001 | 5.6853 | 5.5325 | 24.1142 | 1.0325 | 20.5717
11~12 | 0.0016 | 0.0001 |  | 2.145 | 0.1237 |  | 0.0014 |  | 0.0001 | 0.0015 | 0.0001 | 5.7547 | 5.6333 | 26.0408 | 0.9883 | 20.5725
12~13 | 0.0016 | 0.0001 |  | 1.3358 | 0.0755 |  | 0.007 |  | 0.0004 | 0.0013 | 0.0001 | 5.7392 | 5.6517 | 27.7583 | 1.015 | 20.5767
13~14 | 0.0016 | 0.0001 |  | 2.3092 | 0.1301 |  | 0.0018 |  | 0.0001 | 0.0013 | 0.0001 | 5.6261 | 5.5525 | 28.5158 | 0.9825 | 20.5825
14~15 | 0.0018 | 0.0001 |  | 2.2708 | 0.1301 |  | 0.0013 |  | 0.0001 | 0.0015 | 0.0001 | 5.7724 | 5.71 | 29.1675 | 1.005 | 20.5983
15~16 | 0.0012 | 0.0001 |  | 2.2458 | 0.1214 |  | 0.0015 |  | 0.0001 | 0.0015 | 0.0001 | 5.4178 | 5.3583 | 29.1167 | 1.0117 | 20.6117
16~17 | 0.0015 | 0.0001 |  | 2.215 | 0.1092 |  | 0.0016 |  | 0.0001 | 0.0015 | 0.0001 | 4.9176 | 4.8408 | 27.6292 | 1.0267 | 20.6208
17~18 | 0.0015 | 0.0001 |  | 1.5783 | 0.0803 |  | 0.0029 |  | 0.0001 | 0.0016 | 0.0001 | 5.1274 | 5.03 | 26.6167 | 1.0217 | 20.5967
18~19 | 0.0014 | 0.0001 |  | 2.4833 | 0.1251 |  | 0.0012 |  | 0.0001 | 0.0016 | 0.0001 | 5.0398 | 4.9375 | 26.1733 | 1.0333 | 20.6267
19~20 | 0.0012 | 0.0001 |  | 2.4608 | 0.1222 |  | 0.0014 |  | 0.0001 | 0.0014 | 0.0001 | 4.9698 | 4.8683 | 26.0675 | 1.055 | 20.5983
20~21 | 0.0016 | 0.0001 |  | 1.515 | 0.0789 |  | 0.0088 |  | 0.0004 | 0.0014 | 0.0001 | 5.0709 | 4.9508 | 25.0017 | 1.06 | 20.5942
21~22 | 0.0017 | 0.0001 |  | 1.8133 | 0.0843 |  | 0.0079 |  | 0.0004 | 0.0017 | 0.0001 | 4.6311 | 4.5208 | 25.025 | 1.065 | 20.5817
22~23 | 0.0015 | 0.0001 |  | 2.1125 | 0.1165 |  | 0.0012 |  | 0.0001 | 0.0013 | 0.0001 | 5.5239 | 5.3933 | 25.0775 | 1.0608 | 20.5975
23~24 | 0.0013 | 0.0001 |  | 1.8892 | 0.0983 |  | 0.0031 |  | 0.0001 | 0.0015 | 0.0001 | 5.1446 | 5.0175 | 24.6625 | 1.0833 | 20.5875
平均值 | 0.0015 | 0.0001 |  | 1.9482 | 0.1021 |  | 0.0035 |  | 0.0002 | 0.0015 | 0.0001 | 5.2283 | 5.1056 | 25.0932 | 1.0539 | 20.5863
最大值 | 0.0019 | 0.0001 |  | 2.4983 | 0.1301 |  | 0.0115 |  | 0.0006 | 0.0017 | 0.0001 | 5.7724 | 5.71 | 29.1675 | 1.1525 | 20.6267
最小值 | 0.0012 | 0.0001 |  | 1.0592 | 0.0617 |  | 0.0012 |  | 0.0001 | 0.0013 | 0.0001 | 4.6216 | 4.4675 | 22.19 | 0.9825 | 20.5675
样本数 | 288 | 288 |  | 288 | 288 |  | 288 |  | 288 | 288 | 288 | 288 | 288 | 288 | 288 | 288
日排放总量(kg) |  | 0.0019 |  |  | 2.4507 |  |  |  | 0.0042 |  | 0.0019 | 125.4803
烟气日排放总量单位：×10^4 m³/d。
上报单位（盖章）： |  |  | 负责人： |  |  | 报告人： |  | 报告日期：2021年03月04日

## 2
非甲烷总烃排放连续监测小时平均日报表
排放源名称：
排放源编号： | [7 empty] | 监测日期：2021年03月02日
| 甲苯 |  |  | 非甲烷总烃 |  |  | 苯 |  |  | 二甲苯 |  | 标态流量 ×10^4 m³/d | 流速(m/s) | 温度°C | 水分含量% | 氧量%
| mg/m³ | kg/d |  | mg/m³ | kg/d |  | mg/m³ |  | kg/d | mg/m³ | kg/d
00~01 | 0.0018 | 0.0001 |  | 2.0408 | 0.112 |  | 0.0014 |  | 0.0001 | 0.0014 | 0.0001 | 5.5261 | 5.3942 | 24.8708 | 1.1025 | 20.5883
01~02 | 0.0014 | 0.0001 |  | 2.2533 | 0.1238 |  | 0.0017 |  | 0.0001 | 0.0017 | 0.0001 | 5.4947 | 5.3717 | 25.3617 | 1.095 | 20.5933
02~03 | 0.0015 | 0.0001 |  | 2.3692 | 0.136 |  | 0.0015 |  | 0.0001 | 0.0012 | 0.0001 | 5.7038 | 5.5725 | 25.3108 | 1.045 | 20.5833
03~04 | 0.0015 | 0.0001 |  | 2.5117 | 0.1334 |  | 0.0018 |  | 0.0001 | 0.0012 | 0.0001 | 5.3179 | 5.2025 | 25.65 | 1.0575 | 20.5792
04~05 | 0.0017 | 0.0001 |  | 2.0417 | 0.0946 |  | 0.0013 |  | 0.0001 | 0.0015 | 0.0001 | 4.655 | 4.5533 | 25.415 | 1.1258 | 20.5892
05~06 | 0.0014 | 0.0001 |  | 2.2467 | 0.1189 |  | 0.0015 |  | 0.0001 | 0.0016 | 0.0001 | 5.2957 | 5.1767 | 25.285 | 1.1025 | 20.5825
06~07 | 0.0016 | 0.0001 |  | 2.1608 | 0.1248 |  | 0.0071 |  | 0.0004 | 0.0017 | 0.0001 | 5.8177 | 5.6875 | 25.2592 | 1.1275 | 20.5875
07~08 | 0.0012 | 0.0001 |  | 2.3967 | 0.1343 |  | 0.0015 |  | 0.0001 | 0.0014 | 0.0001 | 5.6383 | 5.5108 | 25.3875 | 1.065 | 20.58
08~09 | 0.0014 | 0.0001 |  | 1.2758 | 0.0716 |  | 0.0053 |  | 0.0003 | 0.0017 | 0.0001 | 5.622 | 5.49 | 25.0258 | 1.0917 | 20.5958
09~10 | 0.0016 | 0.0001 |  | 1.7858 | 0.1049 |  | 0.0044 |  | 0.0003 | 0.0014 | 0.0001 | 5.9283 | 5.7917 | 25.1558 | 1.0933 | 20.5808
10~11 | 0.0014 | 0.0001 |  | 2.14 | 0.1255 |  | 0.0014 |  | 0.0001 | 0.0016 | 0.0001 | 5.8771 | 5.7483 | 25.52 | 1.0792 | 20.5817
11~12 | 0.0014 | 0.0001 |  | 1.8367 | 0.1029 |  | 0.0016 |  | 0.0001 | 0.0016 | 0.0001 | 5.5977 | 5.4817 | 25.755 | 1.1258 | 20.595
12~13 | 0.0015 | 0.0001 |  | 2.2842 | 0.1366 |  | 0.0015 |  | 0.0001 | 0.0014 | 0.0001 | 5.9687 | 5.8517 | 26.2233 | 1.0783 | 20.5858
13~14 | 0.0015 | 0.0001 |  | 2.3858 | 0.123 |  | 0.0015 |  | 0.0001 | 0.0015 | 0.0001 | 5.1487 | 5.0517 | 26.4592 | 1.0817 | 20.5875
14~15 | 0.0013 | 0.0001 |  | 2.6742 | 0.1479 |  | 0.0062 |  | 0.0004 | 0.0014 | 0.0001 | 5.4751 | 5.3842 | 27.0833 | 1.0942 | 20.5533
15~16 | 0.0014 | 0.0001 |  | 2.5858 | 0.1423 |  | 0.0016 |  | 0.0001 | 0.0014 | 0.0001 | 5.5035 | 5.4192 | 27.4475 | 1.0992 | 20.5758
16~17 | 0.0018 | 0.0001 |  | 2.1042 | 0.1095 |  | 0.0014 |  | 0.0001 | 0.0012 | 0.0001 | 5.1602 | 5.0625 | 26.3283 | 1.11 | 20.5917
17~18 | 0.0012 | 0.0001 |  | 2.0967 | 0.0989 |  | 0.0022 |  | 0.0001 | 0.0015 | 0.0001 | 4.6862 | 4.5942 | 26.1725 | 1.0958 | 20.5933
18~19 | 0.0014 | 0.0001 |  | 2.1208 | 0.0956 |  | 0.0029 |  | 0.0001 | 0.0016 | 0.0001 | 4.5206 | 4.4275 | 25.8325 | 1.1133 | 20.5983
19~20 | 0.0015 | 0.0001 |  | 2.3408 | 0.1248 |  | 0.0016 |  | 0.0001 | 0.0013 | 0.0001 | 5.3645 | 5.2542 | 25.91 | 1.1033 | 20.5883
20~21 | 0.0016 | 0.0001 |  | 2.5258 | 0.1529 |  | 0.0015 |  | 0.0001 | 0.0013 | 0.0001 | 6.0476 | 5.9283 | 26.0683 | 1.1183 | 20.585
21~22 | 0.0015 | 0.0001 |  | 2.6025 | 0.1318 |  | 0.0016 |  | 0.0001 | 0.0015 | 0.0001 | 5.0552 | 4.9608 | 26.4592 | 1.0975 | 20.5733
22~23 | 0.0017 | 0.0001 |  | 2.5192 | 0.1213 |  | 0.0014 |  | 0.0001 | 0.0015 | 0.0001 | 4.8089 | 4.7125 | 26.12 | 1.0725 | 20.5892
23~24 | 0.0013 | 0.0001 |  | 2.4908 | 0.1193 |  | 0.0016 |  | 0.0001 | 0.0013 | 0.0001 | 4.8026 | 4.7133 | 26.485 | 1.1075 | 20.5717
平均值 | 0.0015 | 0.0001 |  | 2.2412 | 0.1203 |  | 0.0023 |  | 0.0001 | 0.0015 | 0.0001 | 5.3757 | 5.2642 | 25.8577 | 1.0951 | 20.5846
最大值 | 0.0018 | 0.0001 |  | 2.6742 | 0.1529 |  | 0.0071 |  | 0.0004 | 0.0017 | 0.0001 | 6.0476 | 5.9283 | 27.4475 | 1.1275 | 20.5983
最小值 | 0.0012 | 0.0001 |  | 1.2758 | 0.0716 |  | 0.0013 |  | 0.0001 | 0.0012 | 0.0001 | 4.5206 | 4.4275 | 24.8708 | 1.045 | 20.5533
样本数 | 288 | 288 |  | 288 | 288 |  | 288 |  | 288 | 288 | 288 | 288 | 288 | 288 | 288 | 288
日排放总量(kg) |  | 0.0019 |  |  | 2.8864 |  |  |  | 0.0031 |  | 0.0019 | 129.0158
烟气日排放总量单位：×10^4 m³/d。
上报单位（盖章）： |  |  | 负责人： |  |  | 报告人： |  | 报告日期：2021年03月04日

## 3
非甲烷总烃排放连续监测小时平均日报表
排放源名称：
排放源编号： | [7 empty] | 监测日期：2021年03月03日
| 甲苯 |  |  | 非甲烷总烃 |  |  | 苯 |  |  | 二甲苯 |  | 标态流量 ×10^4 m³/d | 流速(m/s) | 温度°C | 水分含量% | 氧量%
| mg/m³ | kg/d |  | mg/m³ | kg/d |  | mg/m³ |  | kg/d | mg/m³ | kg/d
00~01 | 0.0013 | 0.0001 |  | 2.0958 | 0.1032 |  | 0.0012 |  | 0.0001 | 0.0013 | 0.0001 | 4.9233 | 4.8267 | 26.1192 | 1.1133 | 20.5925
01~02 | 0.0016 | 0.0001 |  | 2.235 | 0.0989 |  | 0.0015 |  | 0.0001 | 0.0016 | 0.0001 | 4.4746 | 4.3908 | 26.4058 | 1.12 | 20.5892
02~03 | 0.0016 | 0.0001 |  | 2.4292 | 0.1148 |  | 0.0016 |  | 0.0001 | 0.0018 | 0.0001 | 4.7069 | 4.6183 | 26.4325 | 1.1042 | 20.58
03~04 | 0.0014 | 0.0001 |  | 1.8975 | 0.0948 |  | 0.0015 |  | 0.0001 | 0.0015 | 0.0001 | 4.9516 | 4.8517 | 25.9633 | 1.1167 | 20.5867
04~05 | 0.0015 | 0.0001 |  | 1.975 | 0.1072 |  | 0.0022 |  | 0.0001 | 0.0013 | 0.0001 | 5.4354 | 5.325 | 25.9108 | 1.1117 | 20.5733
05~06 | 0.0015 | 0.0001 |  | 2.4375 | 0.1172 |  | 0.0012 |  | 0.0001 | 0.0014 | 0.0001 | 4.8374 | 4.7458 | 26.3292 | 1.1267 | 20.6
06~07 | 0.0014 | 0.0001 |  | 1.9275 | 0.0912 |  | 0.0015 |  | 0.0001 | 0.0013 | 0.0001 | 4.7335 | 4.6367 | 25.8592 | 1.1192 | 20.585
07~08 | 0.0015 | 0.0001 |  | 2.1917 | 0.108 |  | 0.0022 |  | 0.0001 | 0.0016 | 0.0001 | 4.825 | 4.735 | 26.5117 | 1.1108 | 20.605
08~09 | 0.0017 | 0.0001 |  | 1.0108 | 0.0448 |  | 0.0302 |  | 0.0013 | 0.0016 | 0.0001 | 4.3215 | 4.2342 | 25.8325 | 1.1542 | 20.6108
09~10 | 0.0014 | 0.0001 |  | 0.73 | 0.0285 |  | 0.0327 |  | 0.0013 | 0.0018 | 0.0001 | 3.9021 | 3.82 | 25.65 | 1.1442 | 20.5833
10~11 | 0.0015 | 0.0001 |  | 1.0592 | 0.0421 |  | 0.0377 |  | 0.0015 | 0.0012 | 0 | 3.8977 | 3.8292 | 26.485 | 1.1758 | 20.565
11~12 | 0.0012 | 0.0001 |  | 1.29 | 0.0534 |  | 0.0309 |  | 0.0013 | 0.0015 | 0.0001 | 4.147 | 4.0983 | 28.3833 | 1.1617 | 20.5542
12~13 | 0.0016 | 0.0001 |  | 1.1975 | 0.0546 |  | 0.0302 |  | 0.0014 | 0.0017 | 0.0001 | 4.5557 | 4.5108 | 29.0383 | 1.14 | 20.5467
13~14 | 0.0018 | 0.0001 |  | 1.1325 | 0.055 |  | 0.0294 |  | 0.0014 | 0.0012 | 0.0001 | 4.8516 | 4.8183 | 29.8433 | 1.1658 | 20.55
14~15 | 0.0014 | 0.0001 |  | 1.1433 | 0.06 |  | 0.0311 |  | 0.0017 | 0.0014 | 0.0001 | 5.2565 | 5.2175 | 29.6367 | 1.1867 | 20.5525
15~16 | 0.0015 | 0.0001 |  | 1.0367 | 0.0435 |  | 0.0283 |  | 0.0012 | 0.0013 | 0.0001 | 4.1754 | 4.1408 | 29.48 | 1.1567 | 20.5667
16~17 | 0.0013 | 0 |  | 0.9883 | 0.0298 |  | 0.0267 |  | 0.0008 | 0.0017 | 0.0001 | 3.0155 | 2.985 | 28.8275 | 1.1775 | 20.5483
17~18 | 0.0014 | 0.0001 |  | 1.0475 | 0.0444 |  | 0.0367 |  | 0.0014 | 0.0016 | 0.0001 | 4.3092 | 4.2617 | 28.6458 | 1.165 | 20.5567
18~19 | 0.0017 | 0.0001 |  | 0.9942 | 0.0453 |  | 0.0243 |  | 0.0011 | 0.0013 | 0.0001 | 4.5855 | 4.5333 | 28.4617 | 1.1767 | 20.5533
19~20 | 0.0016 | 0.0001 |  | 1.0508 | 0.0504 |  | 0.0358 |  | 0.0018 | 0.0015 | 0.0001 | 4.7561 | 4.7 | 28.3592 | 1.1758 | 20.565
20~21 | 0.0015 | 0.0001 |  | 1.0842 | 0.0571 |  | 0.0278 |  | 0.0015 | 0.0012 | 0.0001 | 5.2751 | 5.2175 | 28.5667 | 1.1933 | 20.5642
21~22 | 0.0017 | 0.0001 |  | 1.1125 | 0.0461 |  | 0.0386 |  | 0.0016 | 0.0013 | 0.0001 | 4.1356 | 4.0892 | 28.4633 | 1.1875 | 20.5525
22~23 | 0.0018 | 0.0001 |  | 1.1375 | 0.0507 |  | 0.0368 |  | 0.0016 | 0.0017 | 0.0001 | 4.4589 | 4.4083 | 28.41 | 1.1942 | 20.5708
23~24 | 0.0014 | 0.0001 |  | 1.1342 | 0.0527 |  | 0.0433 |  | 0.002 | 0.0015 | 0.0001 | 4.6301 | 4.575 | 28.2542 | 1.1867 | 20.5558
平均值 | 0.0015 | 0.0001 |  | 1.4308 | 0.0664 |  | 0.0222 |  | 0.001 | 0.0015 | 0.0001 | 4.5484 | 4.482 | 27.5779 | 1.1527 | 20.5711
最大值 | 0.0018 | 0.0001 |  | 2.4375 | 0.1172 |  | 0.0433 |  | 0.002 | 0.0018 | 0.0001 | 5.4354 | 5.325 | 29.8433 | 1.1942 | 20.6108
最小值 | 0.0012 | 0 |  | 0.73 | 0.0285 |  | 0.0012 |  | 0.0001 | 0.0012 | 0 | 3.0155 | 2.985 | 25.65 | 1.1042 | 20.5467
样本数 | 288 | 288 |  | 288 | 288 |  | 288 |  | 288 | 288 | 288 | 288 | 288 | 288 | 288 | 288
日排放总量(kg) |  | 0.0017 |  |  | 1.5936 |  |  |  | 0.0234 |  | 0.0016 | 109.1611
烟气日排放总量单位：×10^4 m³/d。
上报单位（盖章）： |  |  | 负责人： |  |  | 报告人： |  | 报告日期：2021年03月04日

## 4
非甲烷总烃排放连续监测小时平均日报表
排放源名称：
排放源编号： | [7 empty] | 监测日期：2021年03月04日
| 甲苯 |  |  | 非甲烷总烃 |  |  | 苯 |  |  | 二甲苯 |  | 标态流量 ×10^4 m³/d | 流速(m/s) | 温度°C | 水分含量% | 氧量%
| mg/m³ | kg/d |  | mg/m³ | kg/d |  | mg/m³ |  | kg/d | mg/m³ | kg/d
00~01 | 0.0016 | 0.0001 |  | 1.0725 | 0.0507 |  | 0.0287 |  | 0.0013 | 0.0013 | 0.0001 | 4.7535 | 4.695 | 28.2275 | 1.1642 | 20.5583
01~02 | 0.0015 | 0.0001 |  | 1.125 | 0.0486 |  | 0.0401 |  | 0.0017 | 0.0015 | 0.0001 | 4.3498 | 4.3008 | 28.4633 | 1.1883 | 20.5592
02~03 | 0.0014 | 0.0001 |  | 1.1417 | 0.0528 |  | 0.041 |  | 0.0019 | 0.0015 | 0.0001 | 4.6308 | 4.5792 | 28.4367 | 1.2058 | 20.56
03~04 | 0.0015 | 0.0001 |  | 1.0942 | 0.0547 |  | 0.0352 |  | 0.0018 | 0.0015 | 0.0001 | 4.9417 | 4.89 | 28.5925 | 1.22 | 20.5642
04~05 | 0.0017 | 0.0001 |  | 1.0283 | 0.0544 |  | 0.037 |  | 0.0019 | 0.0018 | 0.0001 | 5.3065 | 5.2508 | 28.6183 | 1.2125 | 20.5525
05~06 | 0.0014 | 0.0001 |  | 0.9508 | 0.0391 |  | 0.0233 |  | 0.0009 | 0.0014 | 0.0001 | 4.1363 | 4.0917 | 28.5417 | 1.2058 | 20.5508
06~07 | 0.0015 | 0.0001 |  | 1.0308 | 0.0456 |  | 0.0343 |  | 0.0015 | 0.0014 | 0.0001 | 4.4032 | 4.3558 | 28.5142 | 1.22 | 20.5658
07~08 | 0.0015 | 0.0001 |  | 1.0942 | 0.0402 |  | 0.0408 |  | 0.0015 | 0.0016 | 0.0001 | 3.697 | 3.6575 | 28.54 | 1.22 | 20.56
08~09 | 0.0018 | 0.0001 |  | 1.1417 | 0.0416 |  | 0.0302 |  | 0.0011 | 0.0014 | 0.0001 | 3.6089 | 3.5758 | 29.0125 | 1.2183 | 20.55
09~10 | 0.0017 | 0.0001 |  | 0.9083 | 0.0384 |  | 0.0327 |  | 0.0014 | 0.0017 | 0.0001 | 4.2344 | 4.2058 | 29.7142 | 1.2308 | 20.5508
10~11 | 0.0014 | 0.0001 |  | 0.86 | 0.0423 |  | 0.04 |  | 0.002 | 0.0018 | 0.0001 | 4.9021 | 4.8733 | 30 | 1.2283 | 20.57
11~12 | 0.0017 | 0 |  | 0.8875 | 0.026 |  | 0.0343 |  | 0.001 | 0.0016 | 0.0001 | 2.9947 | 2.9775 | 30.3383 | 1.2258 | 20.5517
12~13 | 0.0018 | 0 |  | 0.895 | 0.0001 |  | 0.0335 |  | 0 | 0.0015 | 0 | 0.0117 | 0.0117 | 31.5367 | 1.1825 | 20.5583
13~14 | 0.0014 | 0.0001 |  | 1.6592 | 0.0709 |  | 0.0343 |  | 0.0015 | 0.0016 | 0.0001 | 4.2864 | 4.2983 | 32.5775 | 1.2217 | 20.5467
14~15 | 0.0015 | 0.0001 |  | 1.9392 | 0.0778 |  | 0.0367 |  | 0.0015 | 0.0016 | 0.0001 | 4.0093 | 4.0292 | 33.3058 | 1.21 | 20.5508
15~16 | 0.0018 | 0.0001 |  | 1.9242 | 0.0904 |  | 0.0292 |  | 0.0014 | 0.0016 | 0.0001 | 4.7176 | 4.7408 | 33.2283 | 1.2267 | 20.5492
16~17 | 0.0013 | 0.0001 |  | 1.8392 | 0.0871 |  | 0.0433 |  | 0.0021 | 0.0015 | 0.0001 | 4.7145 | 4.7192 | 32.0325 | 1.23 | 20.5592
17~18 | 0.0015 | 0.0001 |  | 1.8833 | 0.0838 |  | 0.0402 |  | 0.0018 | 0.0016 | 0.0001 | 4.442 | 4.435 | 31.3025 | 1.22 | 20.5567
18~19 | 0.0015 | 0.0001 |  | 1.8633 | 0.0838 |  | 0.0442 |  | 0.002 | 0.0017 | 0.0001 | 4.4954 | 4.4783 | 30.6233 | 1.2308 | 20.5633
19~20 | 0.0014 | 0.0001 |  | 1.6575 | 0.066 |  | 0.0417 |  | 0.0016 | 0.0015 | 0.0001 | 3.9975 | 3.9725 | 29.8708 | 1.2267 | 20.5533
20~21 | 0.0015 | 0.0001 |  | 1.6892 | 0.0827 |  | 0.0443 |  | 0.0022 | 0.0016 | 0.0001 | 4.9466 | 4.9033 | 29.17 | 1.2358 | 20.5608
21~22 | 0.0016 | 0.0001 |  | 1.6867 | 0.059 |  | 0.0517 |  | 0.0018 | 0.0018 | 0.0001 | 3.4937 | 3.4583 | 28.75 | 1.2075 | 20.5533
22~23 | 0.0014 | 0 |  | 1.6183 | 0.0479 |  | 0.035 |  | 0.0011 | 0.0018 | 0.0001 | 2.9474 | 2.9133 | 28.305 | 1.2108 | 20.5692
23~24 | 0.0013 | 0.0001 |  | 1.5942 | 0.0673 |  | 0.0325 |  | 0.0014 | 0.0017 | 0.0001 | 4.2426 | 4.2 | 28.7242 | 1.2325 | 20.5492
平均值 | 0.0015 | 0.0001 |  | 1.3577 | 0.0563 |  | 0.0368 |  | 0.0015 | 0.0016 | 0.0001 | 4.0943 | 4.0672 | 29.8511 | 1.2156 | 20.5568
最大值 | 0.0018 | 0.0001 |  | 1.9392 | 0.0904 |  | 0.0517 |  | 0.0022 | 0.0018 | 0.0001 | 5.3065 | 5.2508 | 33.3058 | 1.2358 | 20.57
最小值 | 0.0013 | 0 |  | 0.86 | 0.0001 |  | 0.0233 |  | 0 | 0.0013 | 0 | 0.0117 | 0.0117 | 28.2275 | 1.1642 | 20.5467
样本数 | 288 | 288 |  | 288 | 288 |  | 288 |  | 288 | 288 | 288 | 288 | 288 | 288 | 288 | 288
日排放总量(kg) |  | 0.0015 |  |  | 1.3515 |  |  |  | 0.0363 |  | 0.0016 | 98.2636
烟气日排放总量单位：×10^4 m³/d。
上报单位（盖章）： |  |  | 负责人： |  |  | 报告人： |  | 报告日期：2021年03月08日

## 5
非甲烷总烃排放连续监测小时平均日报表
排放源名称：
排放源编号： | [7 empty] | 监测日期：2021年03月05日
| 甲苯 |  |  | 非甲烷总烃 |  |  | 苯 |  |  | 二甲苯 |  | 标态流量 ×10^4 m³/d | 流速(m/s) | 温度°C | 水分含量% | 氧量%
| mg/m³ | kg/d |  | mg/m³ | kg/d |  | mg/m³ |  | kg/d | mg/m³ | kg/d
00~01 | 0.0014 | 0.0001 |  | 1.6633 | 0.075 |  | 0.0362 |  | 0.0016 | 0.0014 | 0.0001 | 4.5051 | 4.4642 | 29.0375 | 1.2208 | 20.55
01~02 | 0.0014 | 0.0001 |  | 1.835 | 0.0837 |  | 0.0518 |  | 0.0023 | 0.0015 | 0.0001 | 4.571 | 4.53 | 29.0633 | 1.2225 | 20.5558
02~03 | 0.0017 | 0.0001 |  | 1.3825 | 0.0604 |  | 0.0367 |  | 0.0016 | 0.0016 | 0.0001 | 4.3522 | 4.31 | 28.8275 | 1.2208 | 20.5592
03~04 | 0.0016 | 0.0001 |  | 1.2658 | 0.0512 |  | 0.0435 |  | 0.0018 | 0.0012 | 0.0001 | 4.0342 | 4.0042 | 29.4808 | 1.2342 | 20.5525
04~05 | 0.0019 | 0.0001 |  | 1.1708 | 0.0516 |  | 0.0344 |  | 0.0015 | 0.0017 | 0.0001 | 4.4095 | 4.38 | 29.715 | 1.235 | 20.5533
05~06 | 0.0015 | 0.0001 |  | 1.0742 | 0.0492 |  | 0.0417 |  | 0.002 | 0.0017 | 0.0001 | 4.5398 | 4.5017 | 29.22 | 1.2333 | 20.56
06~07 | 0.0016 | 0.0001 |  | 1.0375 | 0.0486 |  | 0.0342 |  | 0.0016 | 0.0012 | 0.0001 | 4.7157 | 4.6742 | 29.0383 | 1.2433 | 20.56
07~08 | 0.0015 | 0.0001 |  | 1.0467 | 0.0497 |  | 0.045 |  | 0.0021 | 0.0013 | 0.0001 | 4.7602 | 4.7258 | 29.5867 | 1.2258 | 20.5567
08~09 | 0.0013 | 0.0001 |  | 0.575 | 0.0304 |  | 0.0242 |  | 0.0013 | 0.0017 | 0.0001 | 5.2555 | 5.2117 | 29.22 | 1.2383 | 20.5983
09~10 | 0.0016 | 0.0001 |  | 0.6358 | 0.0214 |  | 0.045 |  | 0.0016 | 0.0016 | 0.0001 | 3.2807 | 3.2608 | 29.9742 | 1.22 | 20.5842
10~11 | 0.0014 | 0 |  | 1.6867 | 0.0052 |  | 0.0483 |  | 0.0001 | 0.0015 | 0 | 0.3245 | 0.3233 | 29.8708 | 1.215 | 20.5517
11~12 | 0.0014 | 0.0001 |  | 1.8692 | 0.0891 |  | 0.0426 |  | 0.0021 | 0.0016 | 0.0001 | 4.7642 | 4.7583 | 31.3817 | 1.2133 | 20.55
12~13 | 0.0017 | 0.0001 |  | 1.7933 | 0.0853 |  | 0.04 |  | 0.002 | 0.0018 | 0.0001 | 4.7384 | 4.7233 | 30.9367 | 1.1775 | 20.5492
13~14 | 0.0018 | 0.0001 |  | 1.8367 | 0.0725 |  | 0.0433 |  | 0.0016 | 0.0014 | 0.0001 | 3.9693 | 3.9392 | 29.6892 | 1.1592 | 20.55
14~15 | 0.0014 | 0.0001 |  | 1.8558 | 0.1304 |  | 0.0376 |  | 0.0026 | 0.0017 | 0.0001 | 7.1047 | 7.0458 | 29.6125 | 1.1192 | 20.5567
15~16 | 0.0013 | 0.0001 |  | 1.9933 | 0.0937 |  | 0.0376 |  | 0.0018 | 0.0015 | 0.0001 | 4.7004 | 4.6608 | 29.5858 | 1.1083 | 20.5558
16~17 | 0.0014 | 0.0001 |  | 2.1842 | 0.0978 |  | 0.0452 |  | 0.002 | 0.0012 | 0.0001 | 4.4675 | 4.4217 | 29.0117 | 1.1033 | 20.555
17~18 | 0.0013 | 0.0001 |  | 2.1817 | 0.0933 |  | 0.035 |  | 0.0015 | 0.0012 | 0.0001 | 4.2787 | 4.2225 | 28.175 | 1.0925 | 20.5575
18~19 | 0.0016 | 0.0001 |  | 2.3117 | 0.093 |  | 0.0392 |  | 0.0016 | 0.0016 | 0.0001 | 4.0175 | 3.9483 | 27.0058 | 1.0767 | 20.55
19~20 | 0.0016 | 0.0001 |  | 2.0667 | 0.0971 |  | 0.0394 |  | 0.0018 | 0.0017 | 0.0001 | 4.6883 | 4.6092 | 27.1117 | 1.07 | 20.5575
20~21 | 0.0013 | 0.0001 |  | 2.4733 | 0.1161 |  | 0.0417 |  | 0.002 | 0.0017 | 0.0001 | 4.7864 | 4.705 | 27.0583 | 1.0783 | 20.5575
21~22 | 0.0014 | 0.0001 |  | 2.1208 | 0.0974 |  | 0.0278 |  | 0.0012 | 0.0017 | 0.0001 | 4.3596 | 4.28 | 26.6933 | 1.07 | 20.5592
22~23 | 0.0014 | 0.0001 |  | 1.5467 | 0.058 |  | 0.0361 |  | 0.0013 | 0.0013 | 0 | 3.7716 | 3.7075 | 27.085 | 1.0675 | 20.5483
23~24 | 0.0017 | 0.0001 |  | 1.3483 | 0.0627 |  | 0.0319 |  | 0.0015 | 0.0015 | 0.0001 | 4.6591 | 4.5733 | 26.745 | 1.0533 | 20.5517
平均值 | 0.0015 | 0.0001 |  | 1.6231 | 0.0714 |  | 0.0391 |  | 0.0017 | 0.0015 | 0.0001 | 4.3773 | 4.3325 | 28.8802 | 1.1624 | 20.5575
最大值 | 0.0019 | 0.0001 |  | 2.4733 | 0.1304 |  | 0.0518 |  | 0.0026 | 0.0018 | 0.0001 | 7.1047 | 7.0458 | 31.3817 | 1.2433 | 20.5983
最小值 | 0.0013 | 0 |  | 0.575 | 0.0052 |  | 0.0242 |  | 0.0001 | 0.0012 | 0 | 0.3245 | 0.3233 | 26.6933 | 1.0533 | 20.5483
样本数 | 288 | 288 |  | 288 | 288 |  | 288 |  | 288 | 288 | 288 | 288 | 288 | 288 | 288 | 288
日排放总量(kg) |  | 0.0016 |  |  | 1.7129 |  |  |  | 0.0404 |  | 0.0016 | 105.054
烟气日排放总量单位：×10^4 m³/d。
上报单位（盖章）： |  |  | 负责人： |  |  | 报告人： |  | 报告日期：2021年03月08日

## 6
非甲烷总烃排放连续监测小时平均日报表
排放源名称：
排放源编号： | [7 empty] | 监测日期：2021年03月06日
| 甲苯 |  |  | 非甲烷总烃 |  |  | 苯 |  |  | 二甲苯 |  | 标态流量 ×10^4 m³/d | 流速(m/s) | 温度°C | 水分含量% | 氧量%
| mg/m³ | kg/d |  | mg/m³ | kg/d |  | mg/m³ |  | kg/d | mg/m³ | kg/d
00~01 | 0.0016 | 0.0001 |  | 1.2383 | 0.056 |  | 0.0376 |  | 0.0017 | 0.0014 | 0.0001 | 4.5287 | 4.4417 | 26.5125 | 1.035 | 20.5508
01~02 | 0.0014 | 0.0001 |  | 1.2433 | 0.0493 |  | 0.0247 |  | 0.001 | 0.0018 | 0.0001 | 3.9563 | 3.88 | 26.4867 | 1.0392 | 20.5492
02~03 | 0.0014 | 0.0001 |  | 1.29 | 0.0459 |  | 0.0345 |  | 0.0012 | 0.0014 | 0.0001 | 3.5671 | 3.4933 | 26.12 | 1.0067 | 20.5492
03~04 | 0.0014 | 0.0001 |  | 1.3025 | 0.062 |  | 0.0353 |  | 0.0017 | 0.0012 | 0.0001 | 4.7559 | 4.6508 | 25.7533 | 0.9933 | 20.5483
04~05 | 0.0018 | 0.0001 |  | 1.2158 | 0.0542 |  | 0.0328 |  | 0.0014 | 0.0015 | 0.0001 | 4.4722 | 4.375 | 25.7792 | 1.0283 | 20.55
05~06 | 0.0015 | 0.0001 |  | 1.1683 | 0.0491 |  | 0.0293 |  | 0.0012 | 0.0018 | 0.0001 | 4.1979 | 4.1067 | 25.78 | 1.0333 | 20.55
06~07 | 0.0014 | 0.0001 |  | 1.1817 | 0.0437 |  | 0.0259 |  | 0.001 | 0.0015 | 0.0001 | 3.7033 | 3.62 | 25.5967 | 1.0225 | 20.5458
07~08 | 0.0017 | 0.0001 |  | 1.2283 | 0.0567 |  | 0.0302 |  | 0.0013 | 0.0016 | 0.0001 | 4.646 | 4.5417 | 25.5967 | 1.0075 | 20.545
08~09 | 0.0017 | 0.0001 |  | 0.695 | 0.0319 |  | 0.0333 |  | 0.0015 | 0.001 | 0 | 4.6331 | 4.5092 | 24.4792 | 0.96 | 20.5817
09~10 | 0.0018 | 0.0001 |  | 0.5508 | 0.0271 |  | 0.0278 |  | 0.0014 | 0.0016 | 0.0001 | 4.9534 | 4.8383 | 25.4675 | 0.9692 | 20.5717
10~11 | 0.0013 | 0.0001 |  | 0.965 | 0.0558 |  | 0.0393 |  | 0.0024 | 0.0014 | 0.0001 | 5.801 | 5.6858 | 26.4325 | 1.0058 | 20.5475
11~12 | 0.0015 | 0.0001 |  | 1.0425 | 0.0463 |  | 0.0295 |  | 0.0013 | 0.0014 | 0.0001 | 4.4332 | 4.3767 | 28.5425 | 1.01 | 20.5525
12~13 | 0.0016 | 0.0001 |  | 0.9517 | 0.0501 |  | 0.0302 |  | 0.0016 | 0.0015 | 0.0001 | 5.252 | 5.21 | 29.9483 | 1.025 | 20.5442
13~14 | 0.0016 | 0.0001 |  | 0.9408 | 0.0338 |  | 0.0312 |  | 0.0011 | 0.0016 | 0.0001 | 3.6213 | 3.5883 | 29.7417 | 0.985 | 20.5475
14~15 | 0.0013 | 0.0001 |  | 0.9283 | 0.0382 |  | 0.0302 |  | 0.0013 | 0.0012 | 0 | 4.0884 | 4.0517 | 29.69 | 1.02 | 20.5508
15~16 | 0.0017 | 0.0001 |  | 0.9633 | 0.0473 |  | 0.0319 |  | 0.0016 | 0.0014 | 0.0001 | 4.911 | 4.8658 | 29.56 | 1.0325 | 20.5558
16~17 | 0.0013 | 0.0001 |  | 0.8833 | 0.0436 |  | 0.0237 |  | 0.0012 | 0.0013 | 0.0001 | 4.9057 | 4.85 | 28.9075 | 1.0342 | 20.5508
17~18 | 0.0013 | 0.0001 |  | 0.9075 | 0.0402 |  | 0.0278 |  | 0.0012 | 0.0016 | 0.0001 | 4.4272 | 4.3625 | 27.9675 | 1.0225 | 20.5642
18~19 | 0.0014 | 0.0001 |  | 0.8792 | 0.0342 |  | 0.0321 |  | 0.0012 | 0.0014 | 0.0001 | 3.9276 | 3.8583 | 27.0058 | 1.0217 | 20.5592
19~20 | 0.0016 | 0.0001 |  | 0.9083 | 0.0399 |  | 0.0301 |  | 0.0013 | 0.0018 | 0.0001 | 4.3887 | 4.3025 | 26.4592 | 1.0142 | 20.55
20~21 | 0.0017 | 0.0001 |  | 0.8358 | 0.0357 |  | 0.0237 |  | 0.001 | 0.0017 | 0.0001 | 4.2734 | 4.1842 | 26.1467 | 0.9883 | 20.5525
21~22 | 0.0014 | 0.0001 |  | 0.8742 | 0.0326 |  | 0.0284 |  | 0.0011 | 0.0014 | 0.0001 | 3.731 | 3.6458 | 25.625 | 0.9883 | 20.5467
22~23 | 0.0013 | 0.0001 |  | 0.7992 | 0.0315 |  | 0.0217 |  | 0.0009 | 0.0013 | 0.0001 | 3.939 | 3.8458 | 25.2325 | 1.0092 | 20.5567
23~24 | 0.0016 | 0 |  | 0.88 | 0.0253 |  | 0.03 |  | 0.0007 | 0.0012 | 0 | 2.9983 | 2.9258 | 24.9742 | 1.035 | 20.5467
平均值 | 0.0015 | 0.0001 |  | 0.9947 | 0.0429 |  | 0.03 |  | 0.0013 | 0.0015 | 0.0001 | 4.338 | 4.2588 | 26.8252 | 1.0119 | 20.5528
最大值 | 0.0018 | 0.0001 |  | 1.3025 | 0.062 |  | 0.0393 |  | 0.0024 | 0.0018 | 0.0001 | 5.801 | 5.6858 | 29.9483 | 1.0392 | 20.5817
最小值 | 0.0013 | 0 |  | 0.5508 | 0.0253 |  | 0.0217 |  | 0.0007 | 0.001 | 0 | 2.9983 | 2.9258 | 24.4792 | 0.96 | 20.5442
样本数 | 288 | 288 |  | 288 | 288 |  | 288 |  | 288 | 288 | 288 | 288 | 288 | 288 | 288 | 288
日排放总量(kg) |  | 0.0016 |  |  | 1.0303 |  |  |  | 0.0313 |  | 0.0015 | 104.1121
烟气日排放总量单位：×10^4 m³/d。
上报单位（盖章）： |  |  | 负责人： |  |  | 报告人： |  | 报告日期：2021年03月08日

## 7
非甲烷总烃排放连续监测小时平均日报表
排放源名称：
排放源编号： | [7 empty] | 监测日期：2021年03月07日
| 甲苯 |  |  | 非甲烷总烃 |  |  | 苯 |  |  | 二甲苯 |  | 标态流量 ×10^4 m³/d | 流速(m/s) | 温度°C | 水分含量% | 氧量%
| mg/m³ | kg/d |  | mg/m³ | kg/d |  | mg/m³ |  | kg/d | mg/m³ | kg/d
00~01 | 0.0014 | 0 |  | 0.9042 | 0.0259 |  | 0.0287 |  | 0.0008 | 0.0017 | 0 | 2.9006 | 2.8258 | 24.5592 | 1.0158 | 20.5475
01~02 | 0.0012 | 0 |  | 0.9642 | 0.0365 |  | 0.0335 |  | 0.0013 | 0.0016 | 0.0001 | 3.7901 | 3.6867 | 24.1692 | 1.01 | 20.545
02~03 | 0.0015 | 0.0001 |  | 0.8933 | 0.0332 |  | 0.0294 |  | 0.0011 | 0.0015 | 0.0001 | 3.726 | 3.6225 | 23.9075 | 1.0475 | 20.5508
03~04 | 0.0015 | 0.0001 |  | 0.9175 | 0.0393 |  | 0.0326 |  | 0.0014 | 0.0015 | 0.0001 | 4.2876 | 4.1625 | 23.5408 | 1.0267 | 20.5508
04~05 | 0.0015 | 0.0001 |  | 0.9142 | 0.0383 |  | 0.0295 |  | 0.0012 | 0.0016 | 0.0001 | 4.2207 | 4.0958 | 23.4617 | 1.0133 | 20.5467
05~06 | 0.0013 | 0 |  | 0.895 | 0.0283 |  | 0.0319 |  | 0.0011 | 0.0015 | 0 | 3.1124 | 3.0167 | 23.0958 | 1.0133 | 20.5475
06~07 | 0.0016 | 0 |  | 0.9442 | 0.0079 |  | 0.0352 |  | 0.0004 | 0.0017 | 0 | 0.7626 | 0.7383 | 22.7325 | 1.0575 | 20.5475
07~08 | 0.0013 | 0.0001 |  | 0.8075 | 0.0387 |  | 0.0194 |  | 0.0009 | 0.0018 | 0.0001 | 4.8142 | 4.6667 | 23.0708 | 1.0267 | 20.5433
08~09 | 0.0017 | 0.0001 |  | 0.48 | 0.0259 |  | 0.0161 |  | 0.0009 | 0.0014 | 0.0001 | 5.4097 | 5.23 | 22.3442 | 1.0142 | 20.59
09~10 | 0.0016 | 0.0001 |  | 0.6892 | 0.0394 |  | 0.012 |  | 0.0007 | 0.0017 | 0.0001 | 5.5896 | 5.4325 | 23.7767 | 1.0358 | 20.5717
10~11 | 0.0012 | 0.0001 |  | 1.5133 | 0.0945 |  | 0.0368 |  | 0.0024 | 0.0014 | 0.0001 | 6.2803 | 6.1583 | 26.4842 | 1.0542 | 20.5425
11~12 | 0.0013 | 0.0001 |  | 1.3083 | 0.0711 |  | 0.0318 |  | 0.0017 | 0.0016 | 0.0001 | 5.4384 | 5.3825 | 29.1142 | 1.0725 | 20.5467
12~13 | 0.0013 | 0.0001 |  | 1.1883 | 0.0694 |  | 0.0284 |  | 0.0017 | 0.0017 | 0.0001 | 5.8204 | 5.7592 | 29.1408 | 1.0542 | 20.555
13~14 | 0.0018 | 0.0001 |  | 1.2017 | 0.057 |  | 0.0301 |  | 0.0014 | 0.0012 | 0.0001 | 4.729 | 4.7008 | 30.5475 | 1.03 | 20.5533
14~15 | 0.0015 | 0.0001 |  | 1.2042 | 0.0582 |  | 0.0194 |  | 0.001 | 0.0015 | 0.0001 | 4.8221 | 4.8242 | 32.3942 | 1.0608 | 20.5467
15~16 | 0.0014 | 0.0001 |  | 1.2792 | 0.0578 |  | 0.0162 |  | 0.0007 | 0.0018 | 0.0001 | 4.5256 | 4.5425 | 33.4092 | 1.065 | 20.545
16~17 | 0.0013 | 0.0001 |  | 1.2925 | 0.06 |  | 0.0139 |  | 0.0007 | 0.0014 | 0.0001 | 4.6175 | 4.6317 | 33.1742 | 1.0783 | 20.5517
17~18 | 0.0013 | 0.0001 |  | 1.1325 | 0.0432 |  | 0.0145 |  | 0.0006 | 0.0016 | 0.0001 | 3.7933 | 3.7958 | 32.4483 | 1.09 | 20.5533
18~19 | 0.0014 | 0.0001 |  | 1.0683 | 0.04 |  | 0.0136 |  | 0.0005 | 0.0015 | 0.0001 | 3.7615 | 3.7558 | 31.7183 | 1.0958 | 20.5533
19~20 | 0.0018 | 0.0001 |  | 1.0967 | 0.0416 |  | 0.0178 |  | 0.0007 | 0.0013 | 0 | 3.8005 | 3.7908 | 31.4067 | 1.0975 | 20.5492
20~21 | 0.0013 | 0 |  | 1.2442 | 0.0439 |  | 0.0218 |  | 0.0008 | 0.0018 | 0.0001 | 3.536 | 3.5208 | 30.8567 | 1.1117 | 20.5525
21~22 | 0.0015 | 0.0001 |  | 1.2775 | 0.0591 |  | 0.0227 |  | 0.0011 | 0.0012 | 0.0001 | 4.6122 | 4.5825 | 30.2592 | 1.0825 | 20.5492
22~23 | 0.0013 | 0.0001 |  | 1.3792 | 0.0527 |  | 0.0163 |  | 0.0006 | 0.0012 | 0 | 3.8053 | 3.7742 | 29.6108 | 1.125 | 20.5508
23~24 | 0.0017 | 0.0001 |  | 1.2733 | 0.0399 |  | 0.0226 |  | 0.0007 | 0.0015 | 0 | 3.1313 | 3.1017 | 29.2467 | 1.1058 | 20.5508
平均值 | 0.0015 | 0.0001 |  | 1.0778 | 0.0459 |  | 0.0239 |  | 0.001 | 0.0015 | 0.0001 | 4.2203 | 4.1583 | 27.6862 | 1.0577 | 20.5517
最大值 | 0.0018 | 0.0001 |  | 1.5133 | 0.0945 |  | 0.0368 |  | 0.0024 | 0.0018 | 0.0001 | 6.2803 | 6.1583 | 33.4092 | 1.125 | 20.59
最小值 | 0.0012 | 0 |  | 0.48 | 0.0079 |  | 0.012 |  | 0.0004 | 0.0012 | 0 | 0.7626 | 0.7383 | 22.3442 | 1.01 | 20.5425
样本数 | 288 | 288 |  | 288 | 288 |  | 288 |  | 288 | 288 | 288 | 288 | 288 | 288 | 288 | 288
日排放总量(kg) |  | 0.0015 |  |  | 1.1016 |  |  |  | 0.0243 |  | 0.0015 | 101.2866
烟气日排放总量单位：×10^4 m³/d。
上报单位（盖章）： |  |  | 负责人： |  |  | 报告人： |  | 报告日期：2021年03月08日

## 8
非甲烷总烃排放连续监测小时平均日报表
排放源名称：
排放源编号： | [7 empty] | 监测日期：2021年03月08日
| 甲苯 |  |  | 非甲烷总烃 |  |  | 苯 |  |  | 二甲苯 |  | 标态流量 ×10^4 m³/d | 流速(m/s) | 温度°C | 水分含量% | 氧量%
| mg/m³ | kg/d |  | mg/m³ | kg/d |  | mg/m³ |  | kg/d | mg/m³ | kg/d
00~01 | 0.0016 | 0 |  | 1.28 | 0.0375 |  | 0.0128 |  | 0.0003 | 0.0014 | 0 | 2.9176 | 2.8867 | 29.0125 | 1.1233 | 20.55
01~02 | 0.0015 | 0.0001 |  | 1.315 | 0.0616 |  | 0.0212 |  | 0.0009 | 0.0016 | 0.0001 | 4.7026 | 4.6442 | 28.41 | 1.0892 | 20.5517
02~03 | 0.0014 | 0.0001 |  | 1.3425 | 0.0552 |  | 0.0146 |  | 0.0006 | 0.0014 | 0.0001 | 4.115 | 4.065 | 28.4625 | 1.1058 | 20.5483
03~04 | 0.0014 | 0.0001 |  | 1.4617 | 0.0616 |  | 0.0195 |  | 0.0009 | 0.0014 | 0.0001 | 4.2066 | 4.1542 | 28.3842 | 1.1117 | 20.5483
04~05 | 0.0015 | 0.0001 |  | 1.1883 | 0.0482 |  | 0.021 |  | 0.0008 | 0.0014 | 0.0001 | 4.0642 | 4.005 | 27.8117 | 1.0808 | 20.5467
05~06 | 0.0016 | 0.0001 |  | 1.1342 | 0.054 |  | 0.0186 |  | 0.0009 | 0.0014 | 0.0001 | 4.7542 | 4.6783 | 27.4475 | 1.0708 | 20.55
06~07 | 0.0016 | 0.0001 |  | 1.1325 | 0.0508 |  | 0.0219 |  | 0.001 | 0.0018 | 0.0001 | 4.4996 | 4.4208 | 26.85 | 1.1025 | 20.5483
07~08 | 0.0015 | 0.0001 |  | 1.105 | 0.0545 |  | 0.032 |  | 0.0016 | 0.0014 | 0.0001 | 4.9578 | 4.8817 | 27.5258 | 1.1008 | 20.5417
08~09 | 0.0015 | 0.0001 |  | 0.6092 | 0.032 |  | 0.0143 |  | 0.0007 | 0.0011 | 0.0001 | 5.2469 | 5.1592 | 27.1108 | 1.0867 | 20.555
09~10 | 0.0016 | 0.0001 |  | 0.7208 | 0.0356 |  | 0.011 |  | 0.0005 | 0.0015 | 0.0001 | 4.7797 | 4.7058 | 27.4208 | 1.0967 | 20.5717
10~11 | 0.0013 | 0.0001 |  | 2.1567 | 0.1195 |  | 0.0243 |  | 0.0014 | 0.0015 | 0.0001 | 5.5571 | 5.5292 | 30.6517 | 1.1158 | 20.5375
11~12 | 0.0016 | 0.0001 |  | 2.0883 | 0.1055 |  | 0.0294 |  | 0.0015 | 0.0017 | 0.0001 | 5.0719 | 5.0842 | 32.81 | 1.135 | 20.5475
12~13 | 0.0014 | 0.0001 |  | 2.1092 | 0.1174 |  | 0.0178 |  | 0.001 | 0.0015 | 0.0001 | 5.5736 | 5.5808 | 32.5775 | 1.0867 | 20.55
13~14 | 0.0013 | 0.0001 |  | 2.1408 | 0.1195 |  | 0.0162 |  | 0.0009 | 0.0015 | 0.0001 | 5.5814 | 5.595 | 32.9683 | 1.0792 | 20.5542
14~15 | 0.0013 | 0.0001 |  | 2.2042 | 0.122 |  | 0.0154 |  | 0.0009 | 0.0012 | 0.0001 | 5.5434 | 5.5683 | 33.5675 | 1.0933 | 20.55
15~16 | 0.0016 | 0.0001 |  | 2.2508 | 0.1065 |  | 0.0162 |  | 0.0008 | 0.0017 | 0.0001 | 4.7325 | 4.75 | 33.3317 | 1.0858 | 20.5517
16~17 | 0.0012 | 0.0001 |  | 2.2842 | 0.1123 |  | 0.0203 |  | 0.001 | 0.0014 | 0.0001 | 4.9152 | 4.9333 | 33.3042 | 1.0892 | 20.5533
17~18 | 0.0014 | 0.0001 |  | 2.3442 | 0.1002 |  | 0.0369 |  | 0.0016 | 0.0015 | 0.0001 | 4.267 | 4.2717 | 32.5517 | 1.0717 | 20.5575
18~19 | 0.0018 | 0.0001 |  | 2.2542 | 0.1067 |  | 0.0254 |  | 0.0011 | 0.0016 | 0.0001 | 4.7414 | 4.7433 | 32.2667 | 1.1008 | 20.5525
19~20 | 0.0015 | 0.0001 |  | 2.185 | 0.0906 |  | 0.0318 |  | 0.0013 | 0.0018 | 0.0001 | 4.1554 | 4.1467 | 31.5117 | 1.0975 | 20.5533
20~21 | 0.0013 | 0 |  | 2.2242 | 0.0658 |  | 0.0284 |  | 0.0008 | 0.0017 | 0 | 2.9543 | 2.9425 | 31.0417 | 1.085 | 20.55
21~22 | 0.0014 | 0.0001 |  | 2.3075 | 0.1015 |  | 0.027 |  | 0.0012 | 0.0017 | 0.0001 | 4.3912 | 4.3733 | 30.91 | 1.1008 | 20.5483
22~23 | 0.0017 | 0.0001 |  | 2.4383 | 0.1003 |  | 0.0172 |  | 0.0007 | 0.0017 | 0.0001 | 4.0966 | 4.075 | 30.52 | 1.1125 | 20.5492
23~24 | 0.0012 | 0.0001 |  | 2.3167 | 0.104 |  | 0.0227 |  | 0.001 | 0.0014 | 0.0001 | 4.4796 | 4.4483 | 30.0525 | 1.1025 | 20.5525
平均值 | 0.0015 | 0.0001 |  | 1.7747 | 0.0818 |  | 0.0215 |  | 0.001 | 0.0015 | 0.0001 | 4.596 | 4.5684 | 30.2709 | 1.0968 | 20.5508
最大值 | 0.0018 | 0.0001 |  | 2.4383 | 0.122 |  | 0.0369 |  | 0.0016 | 0.0018 | 0.0001 | 5.5814 | 5.595 | 33.5675 | 1.135 | 20.5717
最小值 | 0.0012 | 0 |  | 0.6092 | 0.032 |  | 0.011 |  | 0.0003 | 0.0011 | 0 | 2.9176 | 2.8867 | 26.85 | 1.0708 | 20.5375
样本数 | 288 | 288 |  | 288 | 288 |  | 288 |  | 288 | 288 | 288 | 288 | 288 | 288 | 288 | 288
日排放总量(kg) |  | 0.0016 |  |  | 1.9629 |  |  |  | 0.0233 |  | 0.0017 | 110.3049
烟气日排放总量单位：×10^4 m³/d。
上报单位（盖章）： |  |  | 负责人： |  |  | 报告人： |  | 报告日期：2021年03月11日

## 9
非甲烷总烃排放连续监测小时平均日报表
排放源名称：
排放源编号： | [7 empty] | 监测日期：2021年03月09日
| 甲苯 |  |  | 非甲烷总烃 |  |  | 苯 |  |  | 二甲苯 |  | 标态流量 ×10^4 m³/d | 流速(m/s) | 温度°C | 水分含量% | 氧量%
| mg/m³ | kg/d |  | mg/m³ | kg/d |  | mg/m³ |  | kg/d | mg/m³ | kg/d
00~01 | 0.0015 | 0.0001 |  | 2.3033 | 0.0997 |  | 0.022 |  | 0.0009 | 0.0017 | 0.0001 | 4.3315 | 4.2983 | 29.7925 | 1.1217 | 20.5525
01~02 | 0.0016 | 0.0001 |  | 2.29 | 0.1123 |  | 0.0178 |  | 0.0009 | 0.0017 | 0.0001 | 4.9016 | 4.8575 | 29.3767 | 1.1142 | 20.5525
02~03 | 0.0018 | 0.0001 |  | 2.3508 | 0.1085 |  | 0.0237 |  | 0.0011 | 0.0016 | 0.0001 | 4.6225 | 4.5775 | 29.1933 | 1.1042 | 20.5517
03~04 | 0.0017 | 0.0001 |  | 2.235 | 0.0998 |  | 0.0312 |  | 0.0014 | 0.0013 | 0.0001 | 4.4495 | 4.4033 | 28.9325 | 1.1217 | 20.55
04~05 | 0.0015 | 0.0001 |  | 2.0942 | 0.0925 |  | 0.0312 |  | 0.0014 | 0.0014 | 0.0001 | 4.3876 | 4.33 | 28.2008 | 1.0825 | 20.5458
05~06 | 0.0015 | 0.0001 |  | 2.1308 | 0.0912 |  | 0.0301 |  | 0.0013 | 0.0014 | 0.0001 | 4.2661 | 4.21 | 28.2008 | 1.0858 | 20.5433
06~07 | 0.0013 | 0.0001 |  | 2.0667 | 0.0872 |  | 0.0212 |  | 0.0009 | 0.0015 | 0.0001 | 4.2114 | 4.1533 | 27.9683 | 1.1042 | 20.5508
07~08 | 0.0016 | 0.0001 |  | 2.2392 | 0.1092 |  | 0.031 |  | 0.0015 | 0.0013 | 0.0001 | 4.8857 | 4.825 | 28.3575 | 1.1108 | 20.55
08~09 | 0.0015 | 0.0001 |  | 2.1292 | 0.1033 |  | 0.0293 |  | 0.0014 | 0.0015 | 0.0001 | 4.8507 | 4.8 | 28.9842 | 1.1042 | 20.5483
09~10 | 0.0018 | 0.0001 |  | 0.9142 | 0.0481 |  | 0.016 |  | 0.0008 | 0.0016 | 0.0001 | 5.2752 | 5.2225 | 28.985 | 1.1417 | 20.5525
10~11 | 0.0014 | 0.0001 |  | 0.6475 | 0.0361 |  | 0.0143 |  | 0.0008 | 0.0013 | 0.0001 | 5.5026 | 5.475 | 30.5717 | 1.1242 | 20.5608
11~12 | 0.0016 | 0.0001 |  | 0.6133 | 0.0318 |  | 0.0073 |  | 0.0004 | 0.0015 | 0.0001 | 5.1921 | 5.1925 | 32.0842 | 1.1108 | 20.5508
12~13 | 0.0015 | 0.0001 |  | 0.5975 | 0.0321 |  | 0.0079 |  | 0.0004 | 0.0015 | 0.0001 | 5.4104 | 5.4392 | 33.75 | 1.1208 | 20.5683
13~14 | 0.0016 | 0 |  | 0.6875 | 0.0096 |  | 0.005 |  | 0.0001 | 0.0017 | 0 | 1.2956 | 1.3067 | 35 | 1.1217 | 20.5633
14~15 | 0.0017 | 0 |  | 0.6867 | 0.0104 |  | 0.0113 |  | 0.0002 | 0.0018 | 0 | 1.4947 | 1.5117 | 35.6217 | 1.135 | 20.565
15~16 | 0.0015 | 0.0001 |  | 0.6417 | 0.0324 |  | 0.0118 |  | 0.0006 | 0.0016 | 0.0001 | 5.0443 | 5.0925 | 34.9475 | 1.1342 | 20.5683
16~17 | 0.0014 | 0.0001 |  | 0.6275 | 0.0297 |  | 0.0089 |  | 0.0004 | 0.0013 | 0.0001 | 4.7054 | 4.7442 | 34.48 | 1.1325 | 20.5658
17~18 | 0.0013 | 0.0001 |  | 0.5267 | 0.0222 |  | 0.0113 |  | 0.0005 | 0.0014 | 0.0001 | 4.2258 | 4.2475 | 33.5675 | 1.1433 | 20.5683
18~19 | 0.0015 | 0.0001 |  | 0.4717 | 0.0192 |  | 0.0127 |  | 0.0005 | 0.0014 | 0.0001 | 4.0547 | 4.0617 | 32.6033 | 1.1192 | 20.5717
19~20 | 0.0016 | 0.0001 |  | 0.4683 | 0.0194 |  | 0.0135 |  | 0.0006 | 0.0016 | 0.0001 | 4.1352 | 4.1275 | 31.4333 | 1.1317 | 20.585
20~21 | 0.0013 | 0.0001 |  | 0.5575 | 0.0265 |  | 0.0253 |  | 0.0012 | 0.0016 | 0.0001 | 4.7389 | 4.7217 | 30.8833 | 1.1558 | 20.5675
21~22 | 0.0015 | 0.0001 |  | 0.7183 | 0.0323 |  | 0.0185 |  | 0.0008 | 0.0017 | 0.0001 | 4.5013 | 4.4767 | 30.3117 | 1.1592 | 20.565
22~23 | 0.0015 | 0.0001 |  | 0.6967 | 0.0314 |  | 0.0153 |  | 0.0007 | 0.0014 | 0.0001 | 4.5175 | 4.4817 | 29.6117 | 1.1367 | 20.5642
23~24 | 0.0014 | 0.0001 |  | 0.635 | 0.03 |  | 0.0113 |  | 0.0005 | 0.0015 | 0.0001 | 4.7126 | 4.6683 | 29.1425 | 1.1525 | 20.5558
平均值 | 0.0015 | 0.0001 |  | 1.222 | 0.0548 |  | 0.0178 |  | 0.0008 | 0.0015 | 0.0001 | 4.4047 | 4.3843 | 30.9167 | 1.1237 | 20.5591
最大值 | 0.0018 | 0.0001 |  | 2.3508 | 0.1123 |  | 0.0312 |  | 0.0015 | 0.0018 | 0.0001 | 5.5026 | 5.475 | 35.6217 | 1.1592 | 20.585
最小值 | 0.0013 | 0 |  | 0.4683 | 0.0096 |  | 0.005 |  | 0.0001 | 0.0013 | 0 | 1.2956 | 1.3067 | 27.9683 | 1.0825 | 20.5433
样本数 | 288 | 288 |  | 288 | 288 |  | 288 |  | 288 | 288 | 288 | 288 | 288 | 288 | 288 | 288
日排放总量(kg) |  | 0.0016 |  |  | 1.3149 |  |  |  | 0.0193 |  | 0.0016 | 105.713
烟气日排放总量单位：×10^4 m³/d。
上报单位（盖章）： |  |  | 负责人： |  |  | 报告人： |  | 报告日期：2021年03月11日

## 10
非甲烷总烃排放连续监测小时平均日报表
排放源名称：
排放源编号： | [7 empty] | 监测日期：2021年03月10日
| 甲苯 |  |  | 非甲烷总烃 |  |  | 苯 |  |  | 二甲苯 |  | 标态流量 ×10^4 m³/d | 流速(m/s) | 温度°C | 水分含量% | 氧量%
| mg/m³ | kg/d |  | mg/m³ | kg/d |  | mg/m³ |  | kg/d | mg/m³ | kg/d
00~01 | 0.0015 | 0.0001 |  | 0.6458 | 0.0292 |  | 0.0151 |  | 0.0007 | 0.0017 | 0.0001 | 4.505 | 4.4592 | 28.9342 | 1.1467 | 20.5683
01~02 | 0.0017 | 0.0001 |  | 0.6025 | 0.0263 |  | 0.0152 |  | 0.0007 | 0.0016 | 0.0001 | 4.3676 | 4.3175 | 28.4875 | 1.1542 | 20.5808
02~03 | 0.0012 | 0.0001 |  | 0.485 | 0.0212 |  | 0.0143 |  | 0.0006 | 0.0016 | 0.0001 | 4.3878 | 4.33 | 27.9933 | 1.1483 | 20.5717
03~04 | 0.0012 | 0 |  | 0.4725 | 0.0175 |  | 0.0113 |  | 0.0004 | 0.0016 | 0.0001 | 3.719 | 3.6683 | 27.8875 | 1.1442 | 20.565
04~05 | 0.0014 | 0.0001 |  | 0.46 | 0.0185 |  | 0.0088 |  | 0.0004 | 0.0015 | 0.0001 | 4.0105 | 3.9517 | 27.4733 | 1.1733 | 20.5575
05~06 | 0.0014 | 0.0001 |  | 0.4483 | 0.0204 |  | 0.0125 |  | 0.0006 | 0.0013 | 0.0001 | 4.5503 | 4.4808 | 27.3958 | 1.1358 | 20.5717
06~07 | 0.0016 | 0.0001 |  | 0.4525 | 0.0208 |  | 0.011 |  | 0.0005 | 0.0017 | 0.0001 | 4.6059 | 4.5317 | 27.1367 | 1.145 | 20.565
07~08 | 0.0017 | 0.0001 |  | 0.4425 | 0.0206 |  | 0.0109 |  | 0.0005 | 0.0015 | 0.0001 | 4.6414 | 4.5742 | 27.5525 | 1.1675 | 20.5708
08~09 | 0.0013 | 0.0001 |  | 0.4392 | 0.0215 |  | 0.0105 |  | 0.0005 | 0.0015 | 0.0001 | 4.8764 | 4.8158 | 28.175 | 1.1667 | 20.5658
09~10 | 0.0016 | 0.0001 |  | 0.7508 | 0.0418 |  | 0.0118 |  | 0.0006 | 0.0016 | 0.0001 | 5.4796 | 5.4458 | 29.9483 | 1.1892 | 20.5567
10~11 | 0.0016 | 0.0001 |  | 1.2275 | 0.0595 |  | 0.0217 |  | 0.001 | 0.0016 | 0.0001 | 4.9032 | 4.9167 | 32.7342 | 1.2192 | 20.5467
11~12 | 0.0016 | 0 |  | 1.3117 | 0.0073 |  | 0.0243 |  | 0.0001 | 0.0015 | 0 | 0.6042 | 0.6083 | 34.1417 | 1.2183 | 20.5517
12~13 | 0.0018 | 0 |  | 1.3367 | 0.0204 |  | 0.0358 |  | 0.0004 | 0.0013 | 0 | 1.586 | 1.6008 | 34.35 | 1.2325 | 20.5533
13~14 | 0.0012 | 0.0001 |  | 1.3808 | 0.0585 |  | 0.0285 |  | 0.0012 | 0.0014 | 0.0001 | 4.2243 | 4.2667 | 34.7675 | 1.2367 | 20.5533
14~15 | 0.0013 | 0.0001 |  | 1.5592 | 0.0698 |  | 0.0283 |  | 0.0013 | 0.0017 | 0.0001 | 4.4662 | 4.5158 | 35 | 1.265 | 20.5542
15~16 | 0.0013 | 0.0001 |  | 1.6883 | 0.0704 |  | 0.0392 |  | 0.0016 | 0.0015 | 0.0001 | 4.1797 | 4.2292 | 35.2067 | 1.27 | 20.5542
16~17 | 0.0012 | 0.0001 |  | 1.6508 | 0.0728 |  | 0.0333 |  | 0.0014 | 0.0014 | 0.0001 | 4.4196 | 4.47 | 35.0517 | 1.2742 | 20.5525
17~18 | 0.0012 | 0.0001 |  | 1.6167 | 0.0746 |  | 0.0259 |  | 0.0012 | 0.0015 | 0.0001 | 4.6171 | 4.665 | 34.7658 | 1.275 | 20.5617
18~19 | 0.0013 | 0.0001 |  | 1.6 | 0.0737 |  | 0.0433 |  | 0.002 | 0.0015 | 0.0001 | 4.5881 | 4.6267 | 34.1433 | 1.27 | 20.5542
19~20 | 0.0015 | 0.0001 |  | 1.5575 | 0.066 |  | 0.0425 |  | 0.0018 | 0.0016 | 0.0001 | 4.2324 | 4.2625 | 33.7767 | 1.2725 | 20.5533
20~21 | 0.0016 | 0.0001 |  | 1.5692 | 0.0643 |  | 0.0236 |  | 0.001 | 0.0014 | 0.0001 | 4.0631 | 4.0875 | 33.41 | 1.2733 | 20.5525
21~22 | 0.0014 | 0.0001 |  | 1.63 | 0.0696 |  | 0.0302 |  | 0.0013 | 0.0014 | 0.0001 | 4.2633 | 4.285 | 33.1225 | 1.29 | 20.5508
22~23 | 0.0016 | 0.0001 |  | 1.5667 | 0.0694 |  | 0.0302 |  | 0.0013 | 0.0012 | 0.0001 | 4.4258 | 4.44 | 32.6292 | 1.27 | 20.5533
23~24 | 0.0012 | 0.0001 |  | 1.5183 | 0.068 |  | 0.0342 |  | 0.0015 | 0.0013 | 0.0001 | 4.4858 | 4.4967 | 32.4225 | 1.2592 | 20.5508
平均值 | 0.0014 | 0.0001 |  | 1.1005 | 0.0451 |  | 0.0234 |  | 0.0009 | 0.0015 | 0.0001 | 4.1751 | 4.1686 | 31.5211 | 1.2165 | 20.559
最大值 | 0.0018 | 0.0001 |  | 1.6883 | 0.0746 |  | 0.0433 |  | 0.002 | 0.0017 | 0.0001 | 5.4796 | 5.4458 | 35.2067 | 1.29 | 20.5808
最小值 | 0.0012 | 0 |  | 0.4392 | 0.0073 |  | 0.0088 |  | 0.0001 | 0.0012 | 0 | 0.6042 | 0.6083 | 27.1367 | 1.1358 | 20.5467
样本数 | 288 | 288 |  | 288 | 288 |  | 288 |  | 288 | 288 | 288 | 288 | 288 | 288 | 288 | 288
日排放总量(kg) |  | 0.0014 |  |  | 1.0819 |  |  |  | 0.0227 |  | 0.0015 | 100.2021
烟气日排放总量单位：×10^4 m³/d。
上报单位（盖章）： |  |  | 负责人： |  |  | 报告人： |  | 报告日期：2021年03月11日

## 11
非甲烷总烃排放连续监测小时平均日报表
排放源名称：
排放源编号： | [7 empty] | 监测日期：2021年03月11日
| 甲苯 |  |  | 非甲烷总烃 |  |  | 苯 |  |  | 二甲苯 |  | 标态流量 ×10^4 m³/d | 流速(m/s) | 温度°C | 水分含量% | 氧量%
| mg/m³ | kg/d |  | mg/m³ | kg/d |  | mg/m³ |  | kg/d | mg/m³ | kg/d
00~01 | 0.0017 | 0.0001 |  | 1.4817 | 0.0665 |  | 0.0268 |  | 0.0012 | 0.0015 | 0.0001 | 4.489 | 4.4967 | 32.1625 | 1.2642 | 20.5517
01~02 | 0.0013 | 0 |  | 1.5083 | 0.0528 |  | 0.0342 |  | 0.0012 | 0.0012 | 0 | 3.4997 | 3.4983 | 31.5642 | 1.2475 | 20.55
02~03 | 0.0012 | 0 |  | 1.4725 | 0.0567 |  | 0.0285 |  | 0.0011 | 0.0015 | 0.0001 | 3.8203 | 3.8167 | 31.3808 | 1.2642 | 20.5517
03~04 | 0.0014 | 0.0001 |  | 1.4775 | 0.0614 |  | 0.0294 |  | 0.0012 | 0.0014 | 0.0001 | 4.1525 | 4.1533 | 31.7475 | 1.2533 | 20.5517
04~05 | 0.0014 | 0.0001 |  | 1.4808 | 0.0613 |  | 0.0344 |  | 0.0015 | 0.0015 | 0.0001 | 4.1158 | 4.115 | 31.6433 | 1.2483 | 20.5517
05~06 | 0.0015 | 0.0001 |  | 1.38 | 0.0532 |  | 0.0267 |  | 0.001 | 0.0013 | 0.0001 | 3.8524 | 3.8508 | 31.5892 | 1.2508 | 20.5567
06~07 | 0.0016 | 0.0001 |  | 1.385 | 0.0523 |  | 0.0251 |  | 0.0009 | 0.0014 | 0.0001 | 3.7765 | 3.775 | 31.5642 | 1.2492 | 20.5525
07~08 | 0.0016 | 0.0001 |  | 1.4883 | 0.0627 |  | 0.0385 |  | 0.0016 | 0.0016 | 0.0001 | 4.2217 | 4.2225 | 31.7975 | 1.2433 | 20.555
08~09 | 0.0017 | 0.0001 |  | 0.8725 | 0.0385 |  | 0.03 |  | 0.0013 | 0.0018 | 0.0001 | 4.4059 | 4.4017 | 31.355 | 1.2617 | 20.5608
09~10 | 0.0016 | 0.0001 |  | 0.7775 | 0.0382 |  | 0.0168 |  | 0.0008 | 0.0013 | 0.0001 | 4.872 | 4.8675 | 31.3533 | 1.26 | 20.575
10~11 | 0.0015 | 0.0001 |  | 1.5242 | 0.074 |  | 0.0112 |  | 0.0006 | 0.0018 | 0.0001 | 4.8899 | 4.9092 | 32.8642 | 1.2658 | 20.5608
11~12 | 0.0017 | 0.0001 |  | 1.5825 | 0.0836 |  | 0.0292 |  | 0.0015 | 0.0012 | 0.0001 | 5.2937 | 5.35 | 34.765 | 1.2875 | 20.5675
12~13 | 0.0014 | 0.0001 |  | 1.3367 | 0.0705 |  | 0.0287 |  | 0.0014 | 0.0012 | 0.0001 | 5.2503 | 5.3192 | 35.4675 | 1.31 | 20.5533
13~14 | 0.0015 | 0.0001 |  | 1.2675 | 0.057 |  | 0.0377 |  | 0.0017 | 0.0018 | 0.0001 | 4.498 | 4.555 | 35.4425 | 1.2775 | 20.5558
14~15 | 0.0017 | 0.0001 |  | 1.1333 | 0.0521 |  | 0.0334 |  | 0.0016 | 0.0017 | 0.0001 | 4.578 | 4.6342 | 35.2592 | 1.3033 | 20.5533
15~16 | 0.0015 | 0.0001 |  | 1.1617 | 0.0461 |  | 0.0384 |  | 0.0015 | 0.0015 | 0.0001 | 3.9946 | 4.0367 | 34.7658 | 1.285 | 20.555
16~17 | 0.0014 | 0.0001 |  | 1.1842 | 0.0511 |  | 0.0358 |  | 0.0015 | 0.0015 | 0.0001 | 4.3344 | 4.38 | 34.6892 | 1.3058 | 20.5542
17~18 | 0.0017 | 0.0001 |  | 1.2008 | 0.0541 |  | 0.0468 |  | 0.0021 | 0.0017 | 0.0001 | 4.5325 | 4.5658 | 33.8033 | 1.2817 | 20.5658
18~19 | 0.0013 | 0.0001 |  | 1.0533 | 0.0446 |  | 0.0304 |  | 0.0013 | 0.0013 | 0.0001 | 4.2711 | 4.3 | 33.6208 | 1.2883 | 20.5508
19~20 | 0.0014 | 0.0001 |  | 1.1767 | 0.0501 |  | 0.0418 |  | 0.0018 | 0.0012 | 0.0001 | 4.2448 | 4.2683 | 33.3567 | 1.2575 | 20.5675
20~21 | 0.0013 | 0.0001 |  | 1.0667 | 0.0466 |  | 0.0318 |  | 0.0014 | 0.0016 | 0.0001 | 4.3633 | 4.3833 | 33.0175 | 1.2667 | 20.5575
21~22 | 0.0016 | 0.0001 |  | 1.1325 | 0.0566 |  | 0.0417 |  | 0.0022 | 0.0014 | 0.0001 | 4.9677 | 4.9858 | 32.6292 | 1.3092 | 20.5625
22~23 | 0.0013 | 0.0001 |  | 1.1775 | 0.0512 |  | 0.0392 |  | 0.0017 | 0.0016 | 0.0001 | 4.348 | 4.3667 | 32.7842 | 1.32 | 20.5525
23~24 | 0.0017 | 0.0001 |  | 1.1908 | 0.0542 |  | 0.0442 |  | 0.002 | 0.0011 | 0 | 4.5423 | 4.5658 | 33.0433 | 1.3208 | 20.56
平均值 | 0.0015 | 0.0001 |  | 1.2714 | 0.0556 |  | 0.0325 |  | 0.0014 | 0.0015 | 0.0001 | 4.3881 | 4.4091 | 32.9861 | 1.2759 | 20.5572
最大值 | 0.0017 | 0.0001 |  | 1.5825 | 0.0836 |  | 0.0468 |  | 0.0022 | 0.0018 | 0.0001 | 5.2937 | 5.35 | 35.4675 | 1.3208 | 20.575
最小值 | 0.0012 | 0 |  | 0.7775 | 0.0382 |  | 0.0112 |  | 0.0006 | 0.0011 | 0 | 3.4997 | 3.4983 | 31.3533 | 1.2433 | 20.55
样本数 | 288 | 288 |  | 288 | 288 |  | 288 |  | 288 | 288 | 288 | 288 | 288 | 288 | 288 | 288
日排放总量(kg) |  | 0.0016 |  |  | 1.3352 |  |  |  | 0.0341 |  | 0.0015 | 105.3143
烟气日排放总量单位：×10^4 m³/d。
上报单位（盖章）： |  |  | 负责人： |  |  | 报告人： |  | 报告日期：2021年03月15日

## 12
非甲烷总烃排放连续监测小时平均日报表
排放源名称：
排放源编号： | [7 empty] | 监测日期：2021年03月12日
| 甲苯 |  |  | 非甲烷总烃 |  |  | 苯 |  |  | 二甲苯 |  | 标态流量 ×10^4 m³/d | 流速(m/s) | 温度°C | 水分含量% | 氧量%
| mg/m³ | kg/d |  | mg/m³ | kg/d |  | mg/m³ |  | kg/d | mg/m³ | kg/d
00~01 | 0.0013 | 0.0001 |  | 1.2042 | 0.0557 |  | 0.0483 |  | 0.0022 | 0.0014 | 0.0001 | 4.6532 | 4.6667 | 32.4225 | 1.3 | 20.5533
01~02 | 0.0014 | 0.0001 |  | 1.1408 | 0.0491 |  | 0.0345 |  | 0.0015 | 0.0014 | 0.0001 | 4.3056 | 4.32 | 32.4742 | 1.32 | 20.5625
02~03 | 0.0015 | 0.0001 |  | 1.275 | 0.0531 |  | 0.0451 |  | 0.0018 | 0.0017 | 0.0001 | 4.1809 | 4.195 | 32.5517 | 1.3042 | 20.5542
03~04 | 0.0016 | 0.0001 |  | 1.22 | 0.0487 |  | 0.0502 |  | 0.002 | 0.0017 | 0.0001 | 3.9901 | 4 | 32.2933 | 1.2958 | 20.5608
04~05 | 0.0015 | 0.0001 |  | 1.1808 | 0.0465 |  | 0.0458 |  | 0.0018 | 0.0015 | 0.0001 | 3.9238 | 3.9275 | 31.9025 | 1.2692 | 20.5517
05~06 | 0.0016 | 0.0001 |  | 1.025 | 0.0438 |  | 0.0317 |  | 0.0013 | 0.0015 | 0.0001 | 4.2958 | 4.2975 | 31.7733 | 1.2575 | 20.555
06~07 | 0.0014 | 0.0001 |  | 1.0817 | 0.0417 |  | 0.03 |  | 0.0011 | 0.0015 | 0.0001 | 3.9164 | 3.9175 | 31.7183 | 1.2667 | 20.555
07~08 | 0.0012 | 0 |  | 1.09 | 0.0355 |  | 0.0417 |  | 0.0013 | 0.0011 | 0 | 3.2787 | 3.2758 | 31.4325 | 1.2467 | 20.5667
08~09 | 0.0017 | 0.0001 |  | 1.1308 | 0.0409 |  | 0.0442 |  | 0.0016 | 0.0015 | 0.0001 | 3.6107 | 3.585 | 29.5317 | 1.275 | 20.5617
09~10 | 0.0016 | 0.0001 |  | 1.085 | 0.0388 |  | 0.0392 |  | 0.0014 | 0.0016 | 0.0001 | 3.5828 | 3.5683 | 30.2583 | 1.285 | 20.5558
10~11 | 0.0014 | 0.0001 |  | 1.3908 | 0.0614 |  | 0.0308 |  | 0.0014 | 0.0018 | 0.0001 | 4.3379 | 4.3233 | 30.495 | 1.345 | 20.55
11~12 | 0.0015 | 0.0001 |  | 3.545 | 0.1193 |  | 0.0244 |  | 0.0009 | 0.0015 | 0.0001 | 3.5629 | 3.6125 | 36.3275 | 1.4008 | 20.5267
12~13 | 0.0017 | 0 |  | 4.6117 | 0.0696 |  | 0.0015 |  | 0 | 0.0015 | 0 | 1.4734 | 1.5175 | 42.2908 | 1.3625 | 20.51
13~14 | 0.0014 | 0 |  | 3.7442 | 0.0004 |  | 0.0016 |  | 0 | 0.0016 | 0 | 0.0115 | 0.0117 | 35.8333 | 1.3775 | 20.5508
14~15 | 0.0014 | 0 |  | 3.3592 | 0.0519 |  | 0.0015 |  | 0 | 0.0015 | 0 | 1.4983 | 1.4817 | 28.6183 | 1.3542 | 20.5542
15~16 | 0.0016 | 0.0001 |  | 3.0717 | 0.0957 |  | 0.0015 |  | 0 | 0.0017 | 0.0001 | 3.1268 | 3.155 | 34.4008 | 1.2992 | 20.5908
16~17 | 0.0015 | 0 |  | 1.99 | 0.0526 |  | 0.0016 |  | 0 | 0.0018 | 0 | 2.2145 | 2.2292 | 33.6458 | 1.2592 | 20.6317
17~18 | 0.0015 | 0 |  | 0.8792 | 0.0045 |  | 0.0015 |  | 0 | 0.0012 | 0 | 0.5119 | 0.5125 | 31.4858 | 1.2 | 20.6317
18~19 | 0.0014 | 0 |  | 0.8617 | 0.013 |  | 0.0021 |  | 0 | 0.0013 | 0 | 1.5267 | 1.5042 | 28.0717 | 1.1833 | 20.6333
19~20 | 0.0013 | 0 |  | 0.8458 | 0.0176 |  | 0.0016 |  | 0 | 0.0017 | 0 | 2.0845 | 2.0392 | 25.3117 | 1.1633 | 20.635
20~21 | 0.0015 | 0 |  | 0.8342 | 0.0215 |  | 0.0013 |  | 0 | 0.0015 | 0 | 2.5687 | 2.4892 | 22.5775 | 1.1775 | 20.6333
21~22 | 0.0014 | 0 |  | 0.8242 | 0.0208 |  | 0.0017 |  | 0 | 0.0014 | 0 | 2.5267 | 2.4308 | 20.3125 | 1.1592 | 20.63
22~23 | 0.0018 | 0 |  | 0.4808 | 0.0082 |  | 0.0028 |  | 0 | 0.0016 | 0 | 1.705 | 1.58 | 9.8433 | 1.1308 | 20.6333
23~24 | 0.0013 | 0 |  | 0.435 | 0.0064 |  | 0.0059 |  | 0.0001 | 0.0018 | 0 | 1.4503 | 1.3342 | 7.6042 | 1.1108 | 20.6333
平均值 | 0.0015 | 0 |  | 1.5961 | 0.0415 |  | 0.0204 |  | 0.0008 | 0.0015 | 0 | 2.8474 | 2.8323 | 29.299 | 1.2643 | 20.58
最大值 | 0.0018 | 0.0001 |  | 4.6117 | 0.1193 |  | 0.0502 |  | 0.0022 | 0.0018 | 0.0001 | 4.6532 | 4.6667 | 42.2908 | 1.4008 | 20.635
最小值 | 0.0012 | 0 |  | 0.435 | 0.0004 |  | 0.0013 |  | 0 | 0.0011 | 0 | 0.0115 | 0.0117 | 7.6042 | 1.1108 | 20.51
样本数 | 288 | 288 |  | 288 | 288 |  | 288 |  | 288 | 288 | 288 | 288 | 288 | 288 | 288 | 288
日排放总量(kg) |  | 0.001 |  |  | 0.9968 |  |  |  | 0.0188 |  | 0.001 | 68.337
烟气日排放总量单位：×10^4 m³/d。
上报单位（盖章）： |  |  | 负责人： |  |  | 报告人： |  | 报告日期：2021年03月15日

## 13
非甲烷总烃排放连续监测小时平均日报表
排放源名称：
排放源编号： | [7 empty] | 监测日期：2021年03月13日
| 甲苯 |  |  | 非甲烷总烃 |  |  | 苯 |  |  | 二甲苯 |  | 标态流量 ×10^4 m³/d | 流速(m/s) | 温度°C | 水分含量% | 氧量%
| mg/m³ | kg/d |  | mg/m³ | kg/d |  | mg/m³ |  | kg/d | mg/m³ | kg/d
00~01 | 0.0016 | 0 |  | 0.425 | 0.0033 |  | 0.0035 |  | 0 | 0.0014 | 0 | 0.7712 | 0.7075 | 7.0342 | 1.1017 | 20.6317
01~02 | 0.0015 | 0 |  | 0.4283 | 0.002 |  | 0.0036 |  | 0 | 0.0012 | 0 | 0.4657 | 0.4275 | 7.0858 | 1.0975 | 20.63
02~03 | 0.0012 | 0 |  | 0.4225 | 0.0052 |  | 0.0022 |  | 0 | 0.0017 | 0 | 1.2554 | 1.15 | 6.6158 | 1.0892 | 20.6283
03~04 | 0.0012 | 0 |  | 0.4167 | 0.0055 |  | 0.0025 |  | 0 | 0.0016 | 0 | 1.3118 | 1.2017 | 6.5375 | 1.0942 | 20.6267
04~05 | 0.0012 | 0 |  | 0.43 | 0.0036 |  | 0.0021 |  | 0 | 0.0017 | 0 | 0.8447 | 0.7733 | 6.5375 | 1.0617 | 20.6258
05~06 | 0.0014 | 0 |  | 0.41 | 0.0019 |  | 0.0028 |  | 0 | 0.0014 | 0 | 0.4718 | 0.4317 | 5.99 | 1.0883 | 20.625
06~07 | 0.0016 | 0 |  | 0.4025 | 0.0025 |  | 0.005 |  | 0 | 0.0016 | 0 | 0.6091 | 0.5567 | 5.9625 | 1.0867 | 20.63
07~08 | 0.0015 | 0 |  | 0.3883 | 0.005 |  | 0.0031 |  | 0 | 0.0016 | 0 | 1.2877 | 1.1775 | 6.0675 | 1.1033 | 20.6258
08~09 | 0.0016 | 0 |  | 0.3825 | 0.0044 |  | 0.0029 |  | 0 | 0.0015 | 0 | 1.1646 | 1.0717 | 8.3058 | 1.0825 | 20.6258
09~10 | 0.0014 | 0 |  | 0.3783 | 0.0064 |  | 0.0027 |  | 0 | 0.0016 | 0 | 1.7007 | 1.5967 | 12.9175 | 1.1108 | 20.6342
10~11 | 0.0015 | 0 |  | 0.3925 | 0.0103 |  | 0.0015 |  | 0 | 0.0014 | 0 | 2.6459 | 2.5175 | 17.4225 | 1.1317 | 20.63
11~12 | 0.0017 | 0.0001 |  | 0.4008 | 0.0166 |  | 0.005 |  | 0.0002 | 0.0016 | 0.0001 | 4.1409 | 3.9833 | 20.2867 | 1.1717 | 20.63
12~13 | 0.0016 | 0 |  | 0.4392 | 0.0109 |  | 0.0058 |  | 0.0001 | 0.0018 | 0 | 2.5483 | 2.4617 | 21.5883 | 1.1783 | 20.635
13~14 | 0.0016 | 0 |  | 0.4483 | 0.0111 |  | 0.0064 |  | 0.0002 | 0.0015 | 0 | 2.471 | 2.3942 | 22.3708 | 1.195 | 20.6383
14~15 | 0.0013 | 0 |  | 0.4633 | 0.0141 |  | 0.0088 |  | 0.0003 | 0.0018 | 0.0001 | 3.0483 | 2.945 | 21.5625 | 1.19 | 20.6333
15~16 | 0.0013 | 0 |  | 0.475 | 0.0152 |  | 0.0108 |  | 0.0003 | 0.0018 | 0.0001 | 3.1979 | 3.0658 | 19.3217 | 1.18 | 20.6333
16~17 | 0.0015 | 0 |  | 0.4583 | 0.0084 |  | 0.0117 |  | 0.0002 | 0.0016 | 0 | 1.806 | 1.7242 | 17.8642 | 1.155 | 20.635
17~18 | 0.0012 | 0 |  | 0.4333 | 0.0009 |  | 0.0093 |  | 0 | 0.0016 | 0 | 0.2258 | 0.2142 | 15.5733 | 1.1292 | 20.63
18~19 | 0.0015 | 0 |  | 0.4508 | 0.0019 |  | 0.0087 |  | 0 | 0.0018 | 0 | 0.414 | 0.3875 | 12.525 | 1.1317 | 20.63
19~20 | 0.0017 | 0 |  | 0.4375 | 0.0006 |  | 0.0035 |  | 0 | 0.0013 | 0 | 0.1365 | 0.1267 | 10.7292 | 1.1508 | 20.6317
20~21 | 0.0015 | 0 |  | 0.4825 | 0.013 |  | 0.0078 |  | 0.0003 | 0.0016 | 0 | 2.6552 | 2.4575 | 8.9067 | 1.1425 | 20.6333
21~22 | 0.0017 | 0 |  | 0.6433 | 0.0015 |  | 0.0028 |  | 0 | 0.0016 | 0 | 0.2511 | 0.2308 | 7.2667 | 1.1167 | 20.6333
22~23 | 0.0013 | 0 |  | 0.5458 | 0.0033 |  | 0.0024 |  | 0 | 0.0015 | 0 | 0.6549 | 0.5983 | 6.2242 | 1.0992 | 20.6333
23~24 | 0.0016 | 0 |  | 0.4858 | 0.0025 |  | 0.003 |  | 0 | 0.0016 | 0 | 0.5135 | 0.4692 | 5.4675 | 1.1225 | 20.6333
平均值 | 0.0015 | 0 |  | 0.4434 | 0.0063 |  | 0.0049 |  | 0.0001 | 0.0016 | 0 | 1.4413 | 1.3612 | 11.6735 | 1.1254 | 20.631
最大值 | 0.0017 | 0.0001 |  | 0.6433 | 0.0166 |  | 0.0117 |  | 0.0003 | 0.0018 | 0.0001 | 4.1409 | 3.9833 | 22.3708 | 1.195 | 20.6383
最小值 | 0.0012 | 0 |  | 0.3783 | 0.0006 |  | 0.0015 |  | 0 | 0.0012 | 0 | 0.1365 | 0.1267 | 5.4675 | 1.0617 | 20.625
样本数 | 288 | 288 |  | 288 | 288 |  | 288 |  | 288 | 288 | 288 | 288 | 288 | 288 | 288 | 288
日排放总量(kg) |  | 0.0005 |  |  | 0.1502 |  |  |  | 0.002 |  | 0.0006 | 34.5919
烟气日排放总量单位：×10^4 m³/d。
上报单位（盖章）： |  |  | 负责人： |  |  | 报告人： |  | 报告日期：2021年03月15日

## 14
非甲烷总烃排放连续监测小时平均日报表
排放源名称：
排放源编号： | [7 empty] | 监测日期：2021年03月14日
| 甲苯 |  |  | 非甲烷总烃 |  |  | 苯 |  |  | 二甲苯 |  | 标态流量 ×10^4 m³/d | 流速(m/s) | 温度°C | 水分含量% | 氧量%
| mg/m³ | kg/d |  | mg/m³ | kg/d |  | mg/m³ |  | kg/d | mg/m³ | kg/d
00~01 | 0.0017 | 0 |  | 0.4342 | 0.0027 |  | 0.0022 |  | 0 | 0.0016 | 0 | 0.6122 | 0.5592 | 5.4942 | 1.1042 | 20.635
01~02 | 0.0018 | 0 |  | 0.4375 | 0.0055 |  | 0.0034 |  | 0.0001 | 0.0014 | 0 | 1.2679 | 1.1617 | 6.5883 | 1.1225 | 20.63
02~03 | 0.0013 | 0 |  | 0.4167 | 0.0048 |  | 0.0037 |  | 0 | 0.0016 | 0 | 1.1565 | 1.06 | 6.6942 | 1.12 | 20.63
03~04 | 0.0016 | 0 |  | 0.3942 | 0.0051 |  | 0.0021 |  | 0 | 0.0016 | 0 | 1.3031 | 1.1933 | 6.46 | 1.1108 | 20.6317
04~05 | 0.0015 | 0 |  | 0.3825 | 0.0048 |  | 0.002 |  | 0 | 0.0014 | 0 | 1.2474 | 1.1442 | 6.8767 | 1.1 | 20.6283
05~06 | 0.0016 | 0 |  | 0.3917 | 0.0055 |  | 0.0017 |  | 0 | 0.0014 | 0 | 1.3906 | 1.2758 | 6.9808 | 1.0983 | 20.635
06~07 | 0.0015 | 0 |  | 0.3967 | 0.0072 |  | 0.0022 |  | 0 | 0.0017 | 0 | 1.7996 | 1.6525 | 7.1383 | 1.0983 | 20.63
07~08 | 0.0016 | 0 |  | 0.4092 | 0.008 |  | 0.0021 |  | 0 | 0.0017 | 0 | 1.9374 | 1.7817 | 7.605 | 1.11 | 20.635
08~09 | 0.0015 | 0 |  | 0.4083 | 0.007 |  | 0.0028 |  | 0 | 0.0018 | 0 | 1.724 | 1.5917 | 8.6458 | 1.1242 | 20.6317
09~10 | 0.0013 | 0 |  | 0.4125 | 0.0073 |  | 0.0042 |  | 0.0001 | 0.0017 | 0 | 1.7757 | 1.6417 | 9.0892 | 1.1125 | 20.6317
10~11 | 0.0016 | 0 |  | 0.425 | 0.006 |  | 0.0052 |  | 0.0001 | 0.0014 | 0 | 1.4125 | 1.3067 | 9.2975 | 1.1233 | 20.6333
11~12 | 0.0015 | 0 |  | 0.4192 | 0.0095 |  | 0.0043 |  | 0.0001 | 0.0015 | 0 | 2.2838 | 2.1192 | 10.0517 | 1.145 | 20.63
12~13 | 0.0015 | 0 |  | 0.4142 | 0.0063 |  | 0.0065 |  | 0.0001 | 0.0016 | 0 | 1.5359 | 1.4267 | 10.3625 | 1.1392 | 20.63
13~14 | 0.0016 | 0 |  | 0.43 | 0.0012 |  | 0.0072 |  | 0 | 0.0016 | 0 | 0.2794 | 0.26 | 10.5192 | 1.1542 | 20.64
14~15 | 0.0013 | 0 |  | 0.4142 | 0.0069 |  | 0.0072 |  | 0.0001 | 0.0017 | 0 | 1.6558 | 1.54 | 10.7258 | 1.1583 | 20.6333
15~16 | 0.0015 | 0 |  | 0.4167 | 0.0091 |  | 0.0057 |  | 0.0001 | 0.0013 | 0 | 2.1835 | 2.0258 | 9.9742 | 1.1617 | 20.6333
16~17 | 0.0013 | 0 |  | 0.4108 | 0.0042 |  | 0.0063 |  | 0.0001 | 0.0015 | 0 | 1.0244 | 0.95 | 9.7675 | 1.1475 | 20.6367
17~18 | 0.0012 | 0 |  | 0.4192 | 0.0013 |  | 0.0078 |  | 0 | 0.0015 | 0 | 0.3173 | 0.2942 | 9.845 | 1.1658 | 20.6367
18~19 | 0.0014 | 0 |  | 0.4533 | 0.0029 |  | 0.0065 |  | 0 | 0.0016 | 0 | 0.6314 | 0.585 | 9.61 | 1.1767 | 20.63
19~20 | 0.0017 | 0 |  | 0.4608 | 0.0079 |  | 0.0071 |  | 0.0001 | 0.0017 | 0 | 1.725 | 1.5975 | 9.4025 | 1.1742 | 20.6317
20~21 | 0.0015 | 0 |  | 0.4475 | 0.0039 |  | 0.0058 |  | 0 | 0.0016 | 0 | 0.8572 | 0.7933 | 9.1925 | 1.1775 | 20.63
21~22 | 0.0015 | 0 |  | 0.4667 | 0.0008 |  | 0.0093 |  | 0 | 0.0014 | 0 | 0.1718 | 0.1592 | 9.1417 | 1.1667 | 20.635
22~23 | 0.0016 | 0 |  | 0.4617 | 0.0086 |  | 0.0072 |  | 0.0001 | 0.0016 | 0 | 1.847 | 1.71 | 9.2733 | 1.1658 | 20.6333
23~24 | 0.0014 | 0 |  | 0.4767 | 0.0124 |  | 0.0071 |  | 0.0002 | 0.0015 | 0 | 2.6016 | 2.4067 | 9.1667 | 1.1467 | 20.635
平均值 | 0.0015 | 0 |  | 0.425 | 0.0058 |  | 0.005 |  | 0.0001 | 0.0016 | 0 | 1.3642 | 1.2598 | 8.6626 | 1.1376 | 20.6328
最大值 | 0.0018 | 0 |  | 0.4767 | 0.0124 |  | 0.0093 |  | 0.0002 | 0.0018 | 0 | 2.6016 | 2.4067 | 10.7258 | 1.1775 | 20.64
最小值 | 0.0012 | 0 |  | 0.3825 | 0.0008 |  | 0.0017 |  | 0 | 0.0013 | 0 | 0.1718 | 0.1592 | 5.4942 | 1.0983 | 20.6283
样本数 | 288 | 288 |  | 288 | 288 |  | 288 |  | 288 | 288 | 288 | 288 | 288 | 288 | 288 | 288
日排放总量(kg) |  | 0.0005 |  |  | 0.1389 |  |  |  | 0.0015 |  | 0.0005 | 32.7409
烟气日排放总量单位：×10^4 m³/d。
上报单位（盖章）： |  |  | 负责人： |  |  | 报告人： |  | 报告日期：2021年03月15日

## 15
非甲烷总烃排放连续监测小时平均日报表
排放源名称：
排放源编号： | [7 empty] | 监测日期：2021年03月15日
| 甲苯 |  |  | 非甲烷总烃 |  |  | 苯 |  |  | 二甲苯 |  | 标态流量 ×10^4 m³/d | 流速(m/s) | 温度°C | 水分含量% | 氧量%
| mg/m³ | kg/d |  | mg/m³ | kg/d |  | mg/m³ |  | kg/d | mg/m³ | kg/d
00~01 | 0.0015 | 0 |  | 0.4583 | 0.007 |  | 0.0063 |  | 0.0001 | 0.0017 | 0 | 1.5229 | 1.41 | 9.4033 | 1.155 | 20.6333
01~02 | 0.0015 | 0 |  | 0.4217 | 0.0083 |  | 0.0072 |  | 0.0001 | 0.0016 | 0 | 1.9612 | 1.8167 | 9.4033 | 1.2075 | 20.6308
02~03 | 0.0014 | 0 |  | 0.3983 | 0.0067 |  | 0.0048 |  | 0.0001 | 0.0016 | 0 | 1.691 | 1.5658 | 9.2992 | 1.1983 | 20.6367
03~04 | 0.0012 | 0 |  | 0.4117 | 0.0082 |  | 0.0023 |  | 0 | 0.0017 | 0 | 1.991 | 1.8433 | 9.2192 | 1.1967 | 20.6333
04~05 | 0.0014 | 0 |  | 0.4258 | 0.006 |  | 0.0028 |  | 0 | 0.0014 | 0 | 1.4045 | 1.3008 | 9.2983 | 1.2067 | 20.6333
05~06 | 0.0016 | 0 |  | 0.4258 | 0.0037 |  | 0.0057 |  | 0 | 0.0012 | 0 | 0.8614 | 0.7958 | 8.7233 | 1.1833 | 20.625
06~07 | 0.0018 | 0 |  | 0.4033 | 0.0034 |  | 0.0056 |  | 0.0001 | 0.0015 | 0 | 0.8532 | 0.7883 | 8.7475 | 1.1633 | 20.6317
07~08 | 0.0014 | 0 |  | 0.3808 | 0.0059 |  | 0.0043 |  | 0.0001 | 0.0014 | 0 | 1.5355 | 1.4242 | 9.9208 | 1.1083 | 20.63
08~09 | 0.0016 | 0 |  | 0.3558 | 0.0077 |  | 0.0034 |  | 0.0001 | 0.0013 | 0 | 2.1746 | 2.0192 | 10.7267 | 0.9542 | 20.63
09~10 | 0.0018 | 0 |  | 0.3617 | 0.0041 |  | 0.0012 |  | 0 | 0.0016 | 0 | 1.1491 | 1.0658 | 10.4925 | 0.9308 | 20.63
10~11 | 0.0015 | 0 |  | 0.3592 | 0.0056 |  | 0.0015 |  | 0 | 0.0016 | 0 | 1.5436 | 1.4308 | 10.3617 | 0.925 | 20.6258
11~12 | 0.0017 | 0 |  | 0.3917 | 0.0089 |  | 0.0015 |  | 0 | 0.0015 | 0 | 2.255 | 2.095 | 10.9892 | 0.9342 | 20.6283
12~13 | 0.0015 | 0 |  | 0.4058 | 0.0072 |  | 0.0015 |  | 0 | 0.0015 | 0 | 1.7743 | 1.6517 | 11.64 | 0.9558 | 20.6333
13~14 | 0.0018 | 0 |  | 0.3725 | 0.0076 |  | 0.0015 |  | 0 | 0.0015 | 0 | 2.0286 | 1.9033 | 13.9067 | 0.9167 | 20.6317
14~15 | 0.0017 | 0 |  | 0.3958 | 0.0056 |  | 0.0012 |  | 0 | 0.0015 | 0 | 1.392 | 1.2992 | 12.1625 | 0.9492 | 20.6317
15~16 | 0.0013 | 0 |  | 0.3583 | 0.0055 |  | 0.0018 |  | 0 | 0.0015 | 0 | 1.5512 | 1.4558 | 13.6192 | 0.9283 | 20.64
16~17 | 0.0016 | 0 |  | 0.3417 | 0.005 |  | 0.0022 |  | 0 | 0.0014 | 0 | 1.4774 | 1.3825 | 12.8908 | 0.93 | 20.64
17~18 | 0.0012 | 0 |  | 0.3225 | 0.0041 |  | 0.0022 |  | 0 | 0.0018 | 0 | 1.2384 | 1.1525 | 11.5375 | 0.8833 | 20.6317
18~19 | 0.0015 | 0 |  | 0.33 | 0.0029 |  | 0.0022 |  | 0 | 0.0016 | 0 | 0.8792 | 0.8142 | 10.1808 | 0.9075 | 20.635
19~20 | 0.0015 | 0 |  | 0.3158 | 0.0005 |  | 0.0016 |  | 0 | 0.0016 | 0 | 0.168 | 0.155 | 9.0892 | 0.8667 | 20.6367
20~21 | 0.0017 | 0 |  | 0.3183 | 0.0016 |  | 0.0022 |  | 0 | 0.0017 | 0 | 0.517 | 0.4742 | 7.5775 | 0.8658 | 20.635
21~22 | 0.0014 | 0 |  | 0.3158 | 0.0003 |  | 0.0023 |  | 0 | 0.0016 | 0 | 0.1012 | 0.0925 | 6.72 | 0.8633 | 20.6317
22~23 | 0.0017 | 0 |  | 0.3125 | 0.004 |  | 0.0023 |  | 0 | 0.0011 | 0 | 1.2693 | 1.1583 | 6.25 | 0.8708 | 20.6317
23~24 | 0.0018 | 0 |  | 0.3175 | 0.0038 |  | 0.003 |  | 0 | 0.0016 | 0 | 1.2039 | 1.095 | 5.2583 | 0.8767 | 20.6333
平均值 | 0.0015 | 0 |  | 0.3709 | 0.0052 |  | 0.0029 |  | 0 | 0.0015 | 0 | 1.356 | 1.2579 | 9.8924 | 0.9991 | 20.6325
最大值 | 0.0018 | 0 |  | 0.4583 | 0.0089 |  | 0.0072 |  | 0.0001 | 0.0018 | 0 | 2.255 | 2.095 | 13.9067 | 1.2075 | 20.64
最小值 | 0.0012 | 0 |  | 0.3125 | 0.0003 |  | 0.0012 |  | 0 | 0.0011 | 0 | 0.1012 | 0.0925 | 5.2583 | 0.8633 | 20.625
样本数 | 288 | 288 |  | 288 | 288 |  | 288 |  | 288 | 288 | 288 | 288 | 288 | 288 | 288 | 288
日排放总量(kg) |  | 0.0005 |  |  | 0.1237 |  |  |  | 0.001 |  | 0.0005 | 32.5434
烟气日排放总量单位：×10^4 m³/d。
上报单位（盖章）： |  |  | 负责人： |  |  | 报告人： |  | 报告日期：2021年03月19日

## 16
非甲烷总烃排放连续监测小时平均日报表
排放源名称：
排放源编号： | [7 empty] | 监测日期：2021年03月16日
| 甲苯 |  |  | 非甲烷总烃 |  |  | 苯 |  |  | 二甲苯 |  | 标态流量 ×10^4 m³/d | 流速(m/s) | 温度°C | 水分含量% | 氧量%
| mg/m³ | kg/d |  | mg/m³ | kg/d |  | mg/m³ |  | kg/d | mg/m³ | kg/d
00~01 | 0.0016 | 0 |  | 0.31 | 0.0028 |  | 0.0016 |  | 0 | 0.0017 | 0 | 0.9011 | 0.8192 | 5.1042 | 0.8458 | 20.6317
01~02 | 0.0018 | 0 |  | 0.3058 | 0.0027 |  | 0.0029 |  | 0 | 0.0014 | 0 | 0.869 | 0.7908 | 5.415 | 0.84 | 20.625
02~03 | 0.0016 | 0 |  | 0.3025 | 0.0015 |  | 0.0015 |  | 0 | 0.0016 | 0 | 0.4847 | 0.44 | 4.455 | 0.8442 | 20.63
03~04 | 0.0012 | 0 |  | 0.3008 | 0.0013 |  | 0.0016 |  | 0 | 0.0013 | 0 | 0.4374 | 0.3967 | 4.3242 | 0.8575 | 20.6267
04~05 | 0.0015 | 0 |  | 0.3 | 0.0032 |  | 0.0025 |  | 0 | 0.0016 | 0 | 1.0566 | 0.9525 | 2.8908 | 0.8425 | 20.6267
05~06 | 0.0013 | 0 |  | 0.3275 | 0.0003 |  | 0.0031 |  | 0 | 0.0015 | 0 | 0.0956 | 0.0858 | 1.4583 | 0.85 | 20.6283
06~07 | 0.0014 | 0 |  | 0.3433 | 0.0039 |  | 0.0022 |  | 0 | 0.0016 | 0 | 1.128 | 1.0058 | -0.0258 | 0.8817 | 20.63
07~08 | 0.0014 | 0 |  | 0.3442 | 0.0074 |  | 0.0022 |  | 0.0001 | 0.0013 | 0 | 2.0949 | 1.9025 | 3.7767 | 0.8708 | 20.6317
08~09 | 0.0015 | 0.0001 |  | 0.3183 | 0.018 |  | 0.0021 |  | 0.0001 | 0.0016 | 0.0001 | 5.7064 | 5.3075 | 10.9375 | 0.8608 | 20.6292
09~10 | 0.0015 | 0.0001 |  | 0.3133 | 0.0277 |  | 0.0028 |  | 0.0002 | 0.0016 | 0.0001 | 8.8269 | 8.305 | 14.7908 | 0.8642 | 20.6283
10~11 | 0.0015 | 0.0001 |  | 0.3225 | 0.0139 |  | 0.0037 |  | 0.0002 | 0.0014 | 0.0001 | 4.3267 | 4.0933 | 16.5875 | 0.8692 | 20.63
11~12 | 0.0014 | 0.0001 |  | 0.3317 | 0.0121 |  | 0.0015 |  | 0.0001 | 0.0015 | 0.0001 | 3.6455 | 3.4642 | 17.6825 | 0.8742 | 20.63
12~13 | 0.0017 | 0 |  | 0.3533 | 0.0058 |  | 0.0022 |  | 0 | 0.0016 | 0 | 1.6674 | 1.5967 | 20.0783 | 0.8942 | 20.6283
13~14 | 0.0015 | 0 |  | 0.35 | 0.0101 |  | 0.0016 |  | 0 | 0.0013 | 0 | 2.8961 | 2.7775 | 20.3133 | 0.9108 | 20.635
14~15 | 0.0014 | 0 |  | 0.355 | 0.007 |  | 0.0022 |  | 0 | 0.0013 | 0 | 1.9648 | 1.8817 | 19.845 | 0.89 | 20.6333
15~16 | 0.0013 | 0 |  | 0.3575 | 0.0057 |  | 0.0015 |  | 0 | 0.0018 | 0 | 1.5828 | 1.51 | 18.595 | 0.8925 | 20.6333
16~17 | 0.0012 | 0 |  | 0.34 | 0.0057 |  | 0.0036 |  | 0.0001 | 0.0015 | 0 | 1.6759 | 1.585 | 16.1458 | 0.9042 | 20.6333
17~18 | 0.0014 | 0 |  | 0.34 | 0.0046 |  | 0.0022 |  | 0 | 0.0016 | 0 | 1.3828 | 1.3 | 14.2442 | 0.8692 | 20.6333
18~19 | 0.0012 | 0 |  | 0.3358 | 0.0026 |  | 0.0022 |  | 0 | 0.0015 | 0 | 0.7571 | 0.7033 | 11.38 | 0.8475 | 20.6333
19~20 | 0.0016 | 0 |  | 0.3375 | 0 |  | 0.0022 |  | 0 | 0.0012 | 0 | 0.0117 | 0.0108 | 9.9225 | 0.8442 | 20.6367
20~21 | 0.0018 | 0 |  | 0.3392 | 0.0035 |  | 0.0021 |  | 0 | 0.0016 | 0 | 1.0382 | 0.9583 | 9.3242 | 0.8692 | 20.6333
21~22 | 0.0015 | 0 |  | 0.34 | 0.003 |  | 0.0022 |  | 0 | 0.0018 | 0 | 0.8849 | 0.8175 | 9.4817 | 0.8867 | 20.6383
22~23 | 0.0016 | 0 |  | 0.3417 | 0.0045 |  | 0.0022 |  | 0 | 0.0014 | 0 | 1.3005 | 1.1992 | 9.0892 | 0.8858 | 20.6367
23~24 | 0.0018 | 0 |  | 0.3417 | 0.0036 |  | 0.0022 |  | 0 | 0.0016 | 0 | 1.0566 | 0.9733 | 8.6983 | 0.8925 | 20.635
平均值 | 0.0015 | 0 |  | 0.3313 | 0.0063 |  | 0.0023 |  | 0 | 0.0015 | 0 | 1.908 | 1.7865 | 10.6048 | 0.8703 | 20.6316
最大值 | 0.0018 | 0.0001 |  | 0.3575 | 0.0277 |  | 0.0037 |  | 0.0002 | 0.0018 | 0.0001 | 8.8269 | 8.305 | 20.3133 | 0.9108 | 20.6383
最小值 | 0.0012 | 0 |  | 0.3 | 0 |  | 0.0015 |  | 0 | 0.0012 | 0 | 0.0117 | 0.0108 | -0.0258 | 0.84 | 20.625
样本数 | 288 | 288 |  | 288 | 288 |  | 288 |  | 288 | 288 | 288 | 288 | 288 | 288 | 288 | 288
日排放总量(kg) |  | 0.0007 |  |  | 0.1507 |  |  |  | 0.0011 |  | 0.0007 | 45.7917
烟气日排放总量单位：×10^4 m³/d。
上报单位（盖章）： |  |  | 负责人： |  |  | 报告人： |  | 报告日期：2021年03月19日

## 17
非甲烷总烃排放连续监测小时平均日报表
排放源名称：
排放源编号： | [7 empty] | 监测日期：2021年03月17日
| 甲苯 |  |  | 非甲烷总烃 |  |  | 苯 |  |  | 二甲苯 |  | 标态流量 ×10^4 m³/d | 流速(m/s) | 温度°C | 水分含量% | 氧量%
| mg/m³ | kg/d |  | mg/m³ | kg/d |  | mg/m³ |  | kg/d | mg/m³ | kg/d
00~01 | 0.0017 | 0 |  | 0.3458 | 0.0034 |  | 0.0022 |  | 0 | 0.0017 | 0 | 0.9882 | 0.91 | 8.5917 | 0.8817 | 20.635
01~02 | 0.0017 | 0 |  | 0.3558 | 0.0039 |  | 0.0022 |  | 0 | 0.0016 | 0 | 1.1072 | 1.0158 | 7.6558 | 0.8867 | 20.6333
02~03 | 0.0013 | 0 |  | 0.3525 | 0.0043 |  | 0.0015 |  | 0 | 0.0018 | 0 | 1.2192 | 1.1175 | 7.2675 | 0.8975 | 20.6367
03~04 | 0.0014 | 0 |  | 0.3583 | 0.0032 |  | 0.0032 |  | 0 | 0.0016 | 0 | 0.8793 | 0.805 | 7.0592 | 0.8883 | 20.6317
04~05 | 0.0015 | 0 |  | 0.3658 | 0.0021 |  | 0.003 |  | 0 | 0.0015 | 0 | 0.5656 | 0.5175 | 6.825 | 0.8942 | 20.6267
05~06 | 0.0014 | 0 |  | 0.3717 | 0.0004 |  | 0.0029 |  | 0 | 0.0016 | 0 | 0.1005 | 0.0917 | 6.145 | 0.8975 | 20.6367
06~07 | 0.0015 | 0 |  | 0.5917 | 0.0085 |  | 0.0028 |  | 0 | 0.0013 | 0 | 1.3248 | 1.2192 | 7.8133 | 0.9142 | 20.6342
07~08 | 0.0014 | 0 |  | 1.1392 | 0.0293 |  | 0.0016 |  | 0 | 0.0014 | 0 | 2.3033 | 2.15 | 11.6133 | 1.0342 | 20.5142
08~09 | 0.0017 | 0 |  | 3.7725 | 0.0824 |  | 0.0012 |  | 0 | 0.0016 | 0 | 2.2102 | 2.1458 | 22.4225 | 1.3225 | 19.6533
09~10 | 0.0015 | 0.0001 |  | 1.7725 | 0.0795 |  | 0.0052 |  | 0.0002 | 0.0018 | 0.0001 | 4.5417 | 4.4992 | 29.1392 | 1.4833 | 19.6183
10~11 | 0.0012 | 0.0001 |  | 2.0592 | 0.0877 |  | 0.0383 |  | 0.0015 | 0.0016 | 0.0001 | 4.2822 | 4.2142 | 27.3167 | 1.1492 | 20.5317
11~12 | 0.0015 | 0.0001 |  | 1.8517 | 0.0805 |  | 0.0533 |  | 0.0024 | 0.0017 | 0.0001 | 4.3711 | 4.3517 | 30.7283 | 1.1158 | 20.5492
12~13 | 0.0016 | 0.0001 |  | 1.3517 | 0.0553 |  | 0.0435 |  | 0.0017 | 0.0014 | 0.0001 | 4.0504 | 4.0475 | 31.9292 | 1.0942 | 20.5533
13~14 | 0.0013 | 0.0001 |  | 1.1875 | 0.0541 |  | 0.0327 |  | 0.0015 | 0.0016 | 0.0001 | 4.5438 | 4.5467 | 32.3708 | 1.0825 | 20.5567
14~15 | 0.0015 | 0.0001 |  | 1.1658 | 0.0454 |  | 0.0418 |  | 0.0017 | 0.0015 | 0.0001 | 3.8363 | 3.8408 | 32.5517 | 1.0775 | 20.5533
15~16 | 0.0014 | 0 |  | 1.0858 | 0.0312 |  | 0.0297 |  | 0.0009 | 0.0015 | 0 | 2.8726 | 2.8692 | 31.8517 | 1.08 | 20.55
16~17 | 0.0017 | 0.0001 |  | 1.1 | 0.0412 |  | 0.0378 |  | 0.0013 | 0.0018 | 0.0001 | 3.7844 | 3.7742 | 31.4067 | 1.0742 | 20.5508
17~18 | 0.0016 | 0.0001 |  | 1.1225 | 0.0444 |  | 0.0386 |  | 0.0015 | 0.0014 | 0.0001 | 3.9303 | 3.915 | 30.9617 | 1.0925 | 20.5558
18~19 | 0.0012 | 0 |  | 1.0542 | 0.0394 |  | 0.036 |  | 0.0014 | 0.0017 | 0.0001 | 3.7042 | 3.685 | 30.7025 | 1.07 | 20.555
19~20 | 0.0013 | 0 |  | 1.0075 | 0.0291 |  | 0.0328 |  | 0.0009 | 0.0014 | 0 | 2.9296 | 2.9125 | 30.3908 | 1.1175 | 20.5558
20~21 | 0.0014 | 0 |  | 1.0625 | 0.0327 |  | 0.0428 |  | 0.0013 | 0.0015 | 0 | 3.0696 | 3.0458 | 29.7158 | 1.1275 | 20.5608
21~22 | 0.0013 | 0 |  | 1.045 | 0.0384 |  | 0.0393 |  | 0.0015 | 0.0013 | 0 | 3.6442 | 3.6175 | 29.7417 | 1.1608 | 20.5583
22~23 | 0.0018 | 0.0001 |  | 1.1058 | 0.0451 |  | 0.0385 |  | 0.0016 | 0.0014 | 0.0001 | 4.0826 | 4.0517 | 29.6383 | 1.17 | 20.5567
23~24 | 0.0014 | 0.0001 |  | 1.0575 | 0.052 |  | 0.0427 |  | 0.0021 | 0.0017 | 0.0001 | 4.9476 | 4.915 | 29.845 | 1.1975 | 20.5558
平均值 | 0.0015 | 0 |  | 1.1118 | 0.0372 |  | 0.0239 |  | 0.0009 | 0.0015 | 0 | 2.887 | 2.8441 | 22.6535 | 1.0712 | 20.4985
最大值 | 0.0018 | 0.0001 |  | 3.7725 | 0.0877 |  | 0.0533 |  | 0.0024 | 0.0018 | 0.0001 | 4.9476 | 4.915 | 32.5517 | 1.4833 | 20.6367
最小值 | 0.0012 | 0 |  | 0.3458 | 0.0004 |  | 0.0012 |  | 0 | 0.0013 | 0 | 0.1005 | 0.0917 | 6.145 | 0.8817 | 19.6183
样本数 | 288 | 288 |  | 288 | 288 |  | 288 |  | 288 | 288 | 288 | 288 | 288 | 288 | 288 | 288
日排放总量(kg) |  | 0.001 |  |  | 0.8932 |  |  |  | 0.0217 |  | 0.0011 | 69.2887
烟气日排放总量单位：×10^4 m³/d。
上报单位（盖章）： |  |  | 负责人： |  |  | 报告人： |  | 报告日期：2021年03月19日

## 18
非甲烷总烃排放连续监测小时平均日报表
排放源名称：
排放源编号： | [7 empty] | 监测日期：2021年03月18日
| 甲苯 |  |  | 非甲烷总烃 |  |  | 苯 |  |  | 二甲苯 |  | 标态流量 ×10^4 m³/d | 流速(m/s) | 温度°C | 水分含量% | 氧量%
| mg/m³ | kg/d |  | mg/m³ | kg/d |  | mg/m³ |  | kg/d | mg/m³ | kg/d
00~01 | 0.0016 | 0.0001 |  | 1.0267 | 0.0459 |  | 0.0418 |  | 0.0019 | 0.0015 | 0.0001 | 4.4643 | 4.4333 | 29.7675 | 1.1875 | 20.5567
01~02 | 0.0013 | 0.0001 |  | 1.0583 | 0.0476 |  | 0.042 |  | 0.0019 | 0.0013 | 0.0001 | 4.5036 | 4.47 | 29.6633 | 1.1708 | 20.5567
02~03 | 0.0016 | 0.0001 |  | 1.0733 | 0.0447 |  | 0.0385 |  | 0.0016 | 0.0016 | 0.0001 | 4.1732 | 4.1417 | 29.48 | 1.22 | 20.5542
03~04 | 0.0013 | 0 |  | 1.0408 | 0.0352 |  | 0.0469 |  | 0.0016 | 0.0017 | 0.0001 | 3.366 | 3.3375 | 29.2717 | 1.1958 | 20.5542
04~05 | 0.0015 | 0.0001 |  | 1.0158 | 0.0406 |  | 0.0393 |  | 0.0016 | 0.0016 | 0.0001 | 3.9742 | 3.9367 | 28.9592 | 1.2083 | 20.5567
05~06 | 0.0014 | 0.0001 |  | 0.995 | 0.0415 |  | 0.0417 |  | 0.0018 | 0.0014 | 0.0001 | 4.1578 | 4.115 | 28.6725 | 1.2133 | 20.5533
06~07 | 0.0012 | 0.0001 |  | 0.9925 | 0.0406 |  | 0.0392 |  | 0.0016 | 0.0014 | 0.0001 | 4.0644 | 3.9617 | 23.9058 | 1.2375 | 20.5483
07~08 | 0.0015 | 0 |  | 0.9592 | 0.0236 |  | 0.0417 |  | 0.001 | 0.0012 | 0 | 2.4225 | 2.335 | 21.4583 | 1.2558 | 20.5533
08~09 | 0.0012 | 0.0001 |  | 1.2592 | 0.0537 |  | 0.0386 |  | 0.0016 | 0.0016 | 0.0001 | 4.2355 | 4.1717 | 27.0833 | 1.2433 | 20.555
09~10 | 0.0016 | 0.0001 |  | 1.4292 | 0.069 |  | 0.0452 |  | 0.0022 | 0.0016 | 0.0001 | 4.8234 | 4.7933 | 29.7933 | 1.2533 | 20.5517
10~11 | 0.0015 | 0.0001 |  | 1.3433 | 0.058 |  | 0.0344 |  | 0.0014 | 0.0019 | 0.0001 | 4.3332 | 4.3242 | 31.0408 | 1.2517 | 20.5508
11~12 | 0.0016 | 0.0001 |  | 1.3625 | 0.07 |  | 0.0393 |  | 0.002 | 0.0015 | 0.0001 | 5.1123 | 5.1308 | 32.785 | 1.2458 | 20.5467
12~13 | 0.0016 | 0.0001 |  | 1.305 | 0.0564 |  | 0.0275 |  | 0.0012 | 0.0014 | 0.0001 | 4.2953 | 4.3192 | 33.385 | 1.235 | 20.5542
13~14 | 0.0014 | 0.0001 |  | 2.13 | 0.0947 |  | 0.0113 |  | 0.0005 | 0.0014 | 0.0001 | 4.4546 | 4.4967 | 34.5833 | 1.2508 | 20.4833
14~15 | 0.0016 | 0.0001 |  | 2.1142 | 0.0957 |  | 0.0205 |  | 0.0009 | 0.0017 | 0.0001 | 4.5147 | 4.5792 | 36.1458 | 1.22 | 20.5192
15~16 | 0.0017 | 0.0001 |  | 2.1692 | 0.0979 |  | 0.0188 |  | 0.0009 | 0.0014 | 0.0001 | 4.4762 | 4.5392 | 36.1983 | 1.1775 | 20.52
16~17 | 0.0018 | 0.0001 |  | 2.3417 | 0.1008 |  | 0.0132 |  | 0.0006 | 0.0017 | 0.0001 | 4.3033 | 4.3608 | 35.8583 | 1.2233 | 20.5142
17~18 | 0.0016 | 0.0001 |  | 2.5783 | 0.1113 |  | 0.0087 |  | 0.0004 | 0.0017 | 0.0001 | 4.3105 | 4.37 | 36.0408 | 1.2017 | 20.5258
18~19 | 0.0014 | 0.0001 |  | 2.2158 | 0.1018 |  | 0.0085 |  | 0.0004 | 0.0015 | 0.0001 | 4.6089 | 4.6708 | 35.99 | 1.205 | 20.535
19~20 | 0.0015 | 0.0001 |  | 1.0808 | 0.041 |  | 0.0294 |  | 0.0011 | 0.0014 | 0.0001 | 3.7892 | 3.7933 | 32.2133 | 1.1617 | 20.5508
20~21 | 0.0015 | 0.0001 |  | 0.9175 | 0.0383 |  | 0.0303 |  | 0.0013 | 0.0012 | 0.0001 | 4.1602 | 4.1317 | 29.82 | 1.1858 | 20.5533
21~22 | 0.0014 | 0 |  | 0.9608 | 0.0322 |  | 0.0326 |  | 0.0012 | 0.0016 | 0.0001 | 3.3604 | 3.3283 | 28.9333 | 1.195 | 20.5542
22~23 | 0.0017 | 0.0001 |  | 0.945 | 0.0433 |  | 0.036 |  | 0.0016 | 0.0015 | 0.0001 | 4.5699 | 4.5158 | 28.2792 | 1.1892 | 20.5508
23~24 | 0.0013 | 0.0001 |  | 0.9442 | 0.0418 |  | 0.036 |  | 0.0016 | 0.0017 | 0.0001 | 4.4272 | 4.3775 | 28.4633 | 1.1892 | 20.5508
平均值 | 0.0015 | 0.0001 |  | 1.3858 | 0.0594 |  | 0.0317 |  | 0.0013 | 0.0015 | 0.0001 | 4.2042 | 4.1931 | 30.7413 | 1.2132 | 20.5437
最大值 | 0.0018 | 0.0001 |  | 2.5783 | 0.1113 |  | 0.0469 |  | 0.0022 | 0.0019 | 0.0001 | 5.1123 | 5.1308 | 36.1983 | 1.2558 | 20.5567
最小值 | 0.0012 | 0 |  | 0.9175 | 0.0236 |  | 0.0085 |  | 0.0004 | 0.0012 | 0 | 2.4225 | 2.335 | 21.4583 | 1.1617 | 20.4833
样本数 | 288 | 288 |  | 288 | 288 |  | 288 |  | 288 | 288 | 288 | 288 | 288 | 288 | 288 | 288
日排放总量(kg) |  | 0.0015 |  |  | 1.4257 |  |  |  | 0.0319 |  | 0.0015 | 100.9006
烟气日排放总量单位：×10^4 m³/d。
上报单位（盖章）： |  |  | 负责人： |  |  | 报告人： |  | 报告日期：2021年03月19日

## 19
非甲烷总烃排放连续监测小时平均日报表
排放源名称：
排放源编号： | [7 empty] | 监测日期：2021年03月19日
| 甲苯 |  |  | 非甲烷总烃 |  |  | 苯 |  |  | 二甲苯 |  | 标态流量 ×10^4 m³/d | 流速(m/s) | 温度°C | 水分含量% | 氧量%
| mg/m³ | kg/d |  | mg/m³ | kg/d |  | mg/m³ |  | kg/d | mg/m³ | kg/d
00~01 | 0.0016 | 0.0001 |  | 0.915 | 0.0338 |  | 0.036 |  | 0.0013 | 0.0015 | 0.0001 | 3.7119 | 3.6633 | 27.785 | 1.2175 | 20.5508
01~02 | 0.0011 | 0 |  | 0.9325 | 0.033 |  | 0.04 |  | 0.0013 | 0.0013 | 0 | 3.619 | 3.5675 | 27.5258 | 1.2092 | 20.5517
02~03 | 0.0016 | 0.0001 |  | 0.9692 | 0.0399 |  | 0.0353 |  | 0.0015 | 0.0015 | 0.0001 | 4.1513 | 4.09 | 27.345 | 1.1975 | 20.55
03~04 | 0.0013 | 0.0001 |  | 0.8625 | 0.0386 |  | 0.0259 |  | 0.0011 | 0.0016 | 0.0001 | 4.4964 | 4.4308 | 27.37 | 1.2142 | 20.5533
04~05 | 0.0016 | 0.0001 |  | 0.7908 | 0.0297 |  | 0.0175 |  | 0.0007 | 0.0015 | 0.0001 | 3.7284 | 3.6717 | 27.2142 | 1.195 | 20.5525
05~06 | 0.0015 | 0 |  | 0.7742 | 0.0245 |  | 0.0168 |  | 0.0005 | 0.0017 | 0.0001 | 3.1684 | 3.1208 | 27.215 | 1.2225 | 20.5525
06~07 | 0.0012 | 0 |  | 0.8108 | 0.0286 |  | 0.0152 |  | 0.0005 | 0.0017 | 0.0001 | 3.5358 | 3.4858 | 27.4483 | 1.2242 | 20.5533
07~08 | 0.0012 | 0 |  | 0.88 | 0.033 |  | 0.0119 |  | 0.0004 | 0.0015 | 0.0001 | 3.6315 | 3.5717 | 26.7992 | 1.2133 | 20.555
08~09 | 0.0014 | 0.0001 |  | 3.1233 | 0.1437 |  | 0.02 |  | 0.0009 | 0.0016 | 0.0001 | 4.6124 | 4.5875 | 30.0258 | 1.2583 | 20.4825
09~10 | 0.0013 | 0.0001 |  | 2.7825 | 0.1499 |  | 0.01 |  | 0.0006 | 0.0013 | 0.0001 | 5.3918 | 5.4533 | 35.1308 | 1.2625 | 20.5058
10~11 | 0.0016 | 0.0001 |  | 2.8083 | 0.1316 |  | 0.0131 |  | 0.0006 | 0.0013 | 0.0001 | 4.6933 | 4.7817 | 37.395 | 1.2483 | 20.505
11~12 | 0.0017 | 0.0001 |  | 2.6692 | 0.1449 |  | 0.0188 |  | 0.001 | 0.0015 | 0.0001 | 5.4283 | 5.5458 | 38.3325 | 1.2317 | 20.4858
12~13 | 0.0013 | 0.0001 |  | 3.0483 | 0.1428 |  | 0.0077 |  | 0.0004 | 0.0018 | 0.0001 | 4.7032 | 4.7933 | 37.5775 | 1.23 | 20.5275
13~14 | 0.0012 | 0.0001 |  | 2.8067 | 0.1333 |  | 0.0131 |  | 0.0006 | 0.0015 | 0.0001 | 4.7214 | 4.8075 | 37.3708 | 1.2025 | 20.5233
14~15 | 0.0014 | 0.0001 |  | 3.2717 | 0.1327 |  | 0.0021 |  | 0.0001 | 0.0015 | 0.0001 | 4.0582 | 4.1267 | 36.955 | 1.2008 | 20.5233
15~16 | 0.0017 | 0.0001 |  | 2.8667 | 0.1113 |  | 0.0095 |  | 0.0003 | 0.0014 | 0.0001 | 3.87 | 3.9275 | 36.3025 | 1.1975 | 20.5425
16~17 | 0.0016 | 0.0001 |  | 3.3483 | 0.1468 |  | 0.0015 |  | 0.0001 | 0.0017 | 0.0001 | 4.3478 | 4.3683 | 33.02 | 1.2417 | 20.5358
17~18 | 0.0014 | 0 |  | 3.3442 | 0.0941 |  | 0.0138 |  | 0.0004 | 0.0014 | 0 | 2.8048 | 2.81 | 32.2133 | 1.2658 | 20.5275
18~19 | 0.0015 | 0.0001 |  | 3.325 | 0.1488 |  | 0.0022 |  | 0.0001 | 0.0014 | 0.0001 | 4.4732 | 4.4983 | 33.4117 | 1.2558 | 20.54
19~20 | 0.0015 | 0.0001 |  | 1.3225 | 0.0519 |  | 0.0139 |  | 0.0006 | 0.0016 | 0.0001 | 4.0144 | 3.9742 | 28.645 | 1.275 | 20.5458
20~21 | 0.0015 | 0.0001 |  | 1.0275 | 0.0389 |  | 0.0312 |  | 0.0012 | 0.0018 | 0.0001 | 3.7587 | 3.6858 | 25.8067 | 1.2683 | 20.555
21~22 | 0.0017 | 0.0001 |  | 0.9567 | 0.0357 |  | 0.0308 |  | 0.0012 | 0.0016 | 0.0001 | 3.7371 | 3.6717 | 26.3275 | 1.2525 | 20.5525
22~23 | 0.0014 | 0.0001 |  | 0.9125 | 0.038 |  | 0.0308 |  | 0.0013 | 0.0014 | 0.0001 | 4.1536 | 4.0983 | 27.6808 | 1.2508 | 20.5508
23~24 | 0.0012 | 0 |  | 0.8942 | 0.0348 |  | 0.0243 |  | 0.001 | 0.0013 | 0.0001 | 3.8853 | 3.835 | 27.7583 | 1.2508 | 20.5525
平均值 | 0.0014 | 0.0001 |  | 1.8934 | 0.0808 |  | 0.0184 |  | 0.0007 | 0.0015 | 0.0001 | 4.1123 | 4.1069 | 30.944 | 1.2327 | 20.5365
最大值 | 0.0017 | 0.0001 |  | 3.3483 | 0.1499 |  | 0.04 |  | 0.0015 | 0.0018 | 0.0001 | 5.4283 | 5.5458 | 38.3325 | 1.275 | 20.555
最小值 | 0.0011 | 0 |  | 0.7742 | 0.0245 |  | 0.0015 |  | 0.0001 | 0.0013 | 0 | 2.8048 | 2.81 | 25.8067 | 1.195 | 20.4825
样本数 | 288 | 288 |  | 288 | 288 |  | 288 |  | 288 | 288 | 288 | 288 | 288 | 288 | 288 | 288
日排放总量(kg) |  | 0.0014 |  |  | 1.9403 |  |  |  | 0.0177 |  | 0.0015 | 98.6963
烟气日排放总量单位：×10^4 m³/d。
上报单位（盖章）： |  |  | 负责人： |  |  | 报告人： |  | 报告日期：2021年03月22日

## 20
非甲烷总烃排放连续监测小时平均日报表
排放源名称：
排放源编号： | [7 empty] | 监测日期：2021年03月20日
| 甲苯 |  |  | 非甲烷总烃 |  |  | 苯 |  |  | 二甲苯 |  | 标态流量 ×10^4 m³/d | 流速(m/s) | 温度°C | 水分含量% | 氧量%
| mg/m³ | kg/d |  | mg/m³ | kg/d |  | mg/m³ |  | kg/d | mg/m³ | kg/d
00~01 | 0.0017 | 0.0001 |  | 0.9292 | 0.0388 |  | 0.0325 |  | 0.0014 | 0.0016 | 0.0001 | 4.1737 | 4.1167 | 27.5508 | 1.2483 | 20.5508
01~02 | 0.0016 | 0.0001 |  | 0.9958 | 0.0439 |  | 0.0308 |  | 0.0014 | 0.0015 | 0.0001 | 4.3761 | 4.315 | 27.4225 | 1.255 | 20.5508
02~03 | 0.0018 | 0.0001 |  | 0.9575 | 0.0359 |  | 0.0333 |  | 0.0012 | 0.0015 | 0.0001 | 3.7735 | 3.7158 | 27.0575 | 1.2458 | 20.55
03~04 | 0.0015 | 0.0001 |  | 0.9075 | 0.0341 |  | 0.0292 |  | 0.0011 | 0.0013 | 0.0001 | 3.7507 | 3.6942 | 27.1633 | 1.2358 | 20.5533
04~05 | 0.0012 | 0.0001 |  | 0.9717 | 0.0427 |  | 0.0385 |  | 0.0017 | 0.0016 | 0.0001 | 4.3774 | 4.3108 | 27.1117 | 1.2342 | 20.5492
05~06 | 0.0016 | 0.0001 |  | 0.9433 | 0.0431 |  | 0.0325 |  | 0.0015 | 0.0013 | 0.0001 | 4.5191 | 4.4492 | 27.0067 | 1.2392 | 20.5533
06~07 | 0.0015 | 0.0001 |  | 0.89 | 0.0323 |  | 0.02 |  | 0.0007 | 0.0016 | 0.0001 | 3.6428 | 3.585 | 26.8767 | 1.2408 | 20.5508
07~08 | 0.0016 | 0 |  | 0.7758 | 0.0235 |  | 0.0158 |  | 0.0005 | 0.0016 | 0 | 2.8849 | 2.8442 | 28.1783 | 1.2475 | 20.57
08~09 | 0.0014 | 0 |  | 2.0233 | 0.0413 |  | 0.0021 |  | 0 | 0.0015 | 0 | 2.3459 | 2.4667 | 47.7067 | 1.1067 | 20.62
09~10 | 0.0014 | 0 |  | 0.8058 | 0.0265 |  | 0.0014 |  | 0 | 0.0012 | 0 | 3.2975 | 3.4558 | 46.7708 | 1.1092 | 20.6233
10~11 | 0.0014 | 0 |  | 0.7917 | 0.0007 |  | 0.0016 |  | 0 | 0.0014 | 0 | 0.0928 | 0.0967 | 44.5067 | 1.0942 | 20.6283
11~12 | 0.0015 | 0 |  | 0.7817 | 0.0149 |  | 0.0015 |  | 0 | 0.0015 | 0 | 1.925 | 1.9775 | 41.5358 | 1.0442 | 20.625
12~13 | 0.0013 | 0 |  | 0.7508 | 0.0152 |  | 0.0014 |  | 0 | 0.0016 | 0 | 2.0234 | 2.0625 | 38.3075 | 0.995 | 20.6267
13~14 | 0.0014 | 0 |  | 0.7108 | 0.0131 |  | 0.0014 |  | 0 | 0.0016 | 0 | 1.8493 | 1.8633 | 34.8967 | 0.955 | 20.6367
14~15 | 0.0018 | 0 |  | 0.6975 | 0.0152 |  | 0.0017 |  | 0 | 0.0015 | 0 | 2.1832 | 2.1725 | 31.3275 | 0.9392 | 20.6283
15~16 | 0.0016 | 0 |  | 0.655 | 0.009 |  | 0.0017 |  | 0 | 0.0012 | 0 | 1.3743 | 1.3508 | 27.4475 | 0.88 | 20.6367
16~17 | 0.0013 | 0 |  | 0.6483 | 0.0098 |  | 0.0014 |  | 0 | 0.0014 | 0 | 1.5211 | 1.48 | 24.4542 | 0.8858 | 20.6283
17~18 | 0.0016 | 0 |  | 0.6475 | 0.0047 |  | 0.0013 |  | 0 | 0.0014 | 0 | 0.7122 | 0.6875 | 22.3958 | 0.8883 | 20.63
18~19 | 0.0015 | 0 |  | 0.3908 | 0.0056 |  | 0.0012 |  | 0 | 0.0013 | 0 | 1.3168 | 1.235 | 12.1342 | 0.9142 | 20.6283
19~20 | 0.0013 | 0 |  | 0.2983 | 0.0003 |  | 0.0023 |  | 0 | 0.0017 | 0 | 0.0969 | 0.0892 | 8.0458 | 0.89 | 20.635
20~21 | 0.0013 | 0 |  | 0.29 | 0.0022 |  | 0.0023 |  | 0 | 0.0018 | 0 | 0.7518 | 0.6892 | 7.0842 | 0.8883 | 20.63
21~22 | 0.0014 | 0 |  | 0.2992 | 0.002 |  | 0.0022 |  | 0 | 0.0014 | 0 | 0.6802 | 0.6208 | 6.2225 | 0.8825 | 20.62
22~23 | 0.0014 | 0 |  | 0.2958 | 0.0047 |  | 0.0015 |  | 0 | 0.0012 | 0 | 1.5921 | 1.4508 | 5.7283 | 0.86 | 20.6283
23~24 | 0.0016 | 0 |  | 0.2942 | 0.0035 |  | 0.0017 |  | 0 | 0.0018 | 0 | 1.1786 | 1.0717 | 5.2842 | 0.8558 | 20.6317
平均值 | 0.0015 | 0 |  | 0.7397 | 0.0193 |  | 0.0108 |  | 0.0004 | 0.0015 | 0 | 2.2683 | 2.2417 | 25.9257 | 1.0473 | 20.6035
最大值 | 0.0018 | 0.0001 |  | 2.0233 | 0.0439 |  | 0.0385 |  | 0.0017 | 0.0018 | 0.0001 | 4.5191 | 4.4492 | 47.7067 | 1.255 | 20.6367
最小值 | 0.0012 | 0 |  | 0.29 | 0.0003 |  | 0.0012 |  | 0 | 0.0012 | 0 | 0.0928 | 0.0892 | 5.2842 | 0.8558 | 20.5492
样本数 | 288 | 288 |  | 288 | 288 |  | 288 |  | 288 | 288 | 288 | 288 | 288 | 288 | 288 | 288
日排放总量(kg) |  | 0.0008 |  |  | 0.4631 |  |  |  | 0.0099 |  | 0.0008 | 54.4394
烟气日排放总量单位：×10^4 m³/d。
上报单位（盖章）： |  |  | 负责人： |  |  | 报告人： |  | 报告日期：2021年03月22日

## 21
非甲烷总烃排放连续监测小时平均日报表
排放源名称：
排放源编号： | [7 empty] | 监测日期：2021年03月21日
| 甲苯 |  |  | 非甲烷总烃 |  |  | 苯 |  |  | 二甲苯 |  | 标态流量 ×10^4 m³/d | 流速(m/s) | 温度°C | 水分含量% | 氧量%
| mg/m³ | kg/d |  | mg/m³ | kg/d |  | mg/m³ |  | kg/d | mg/m³ | kg/d
00~01 | 0.0018 | 0 |  | 0.2975 | 0.0028 |  | 0.0016 |  | 0 | 0.0012 | 0 | 0.931 | 0.845 | 4.5067 | 0.8675 | 20.6333
01~02 | 0.0014 | 0 |  | 0.3017 | 0.0026 |  | 0.0022 |  | 0 | 0.0015 | 0 | 0.8626 | 0.78 | 3.5683 | 0.8408 | 20.6283
02~03 | 0.0018 | 0 |  | 0.2925 | 0.0052 |  | 0.0022 |  | 0 | 0.0016 | 0 | 1.7697 | 1.5975 | 3.2533 | 0.8458 | 20.6283
03~04 | 0.0013 | 0 |  | 0.29 | 0.0047 |  | 0.0012 |  | 0 | 0.0014 | 0 | 1.6187 | 1.4608 | 3.1492 | 0.8558 | 20.6267
04~05 | 0.0014 | 0 |  | 0.2992 | 0.0046 |  | 0.0012 |  | 0 | 0.0012 | 0 | 1.5581 | 1.4033 | 2.5517 | 0.8467 | 20.6267
05~06 | 0.0015 | 0 |  | 0.3025 | 0.0027 |  | 0.0013 |  | 0 | 0.0015 | 0 | 0.8836 | 0.795 | 2.2933 | 0.8533 | 20.6283
06~07 | 0.0015 | 0 |  | 0.3067 | 0.0058 |  | 0.0012 |  | 0 | 0.0013 | 0 | 1.9034 | 1.7142 | 2.475 | 0.8758 | 20.6267
07~08 | 0.0013 | 0 |  | 0.2992 | 0.0099 |  | 0.0014 |  | 0 | 0.0016 | 0.0001 | 3.291 | 2.9942 | 5.3133 | 0.8533 | 20.6317
08~09 | 0.0015 | 0 |  | 0.3017 | 0.0068 |  | 0.0017 |  | 0 | 0.0017 | 0 | 2.2203 | 2.0417 | 8.0217 | 0.8675 | 20.63
09~10 | 0.0016 | 0 |  | 0.3042 | 0.0092 |  | 0.0015 |  | 0 | 0.0015 | 0 | 3.0473 | 2.8183 | 10.0258 | 0.8683 | 20.6317
10~11 | 0.0017 | 0 |  | 0.3067 | 0.0075 |  | 0.0015 |  | 0 | 0.0014 | 0 | 2.449 | 2.2842 | 12.3192 | 0.8508 | 20.6233
11~12 | 0.0016 | 0.0001 |  | 0.31 | 0.0106 |  | 0.0013 |  | 0 | 0.0015 | 0.0001 | 3.428 | 3.2133 | 13.7258 | 0.8783 | 20.6267
12~13 | 0.0018 | 0 |  | 0.3183 | 0.009 |  | 0.0014 |  | 0 | 0.0015 | 0 | 2.8335 | 2.6775 | 15.86 | 0.88 | 20.6267
13~14 | 0.0018 | 0.0001 |  | 0.3117 | 0.0103 |  | 0.0015 |  | 0.0001 | 0.0013 | 0 | 3.3275 | 3.1417 | 15.8075 | 0.8792 | 20.635
14~15 | 0.0017 | 0 |  | 0.3167 | 0.0066 |  | 0.0016 |  | 0 | 0.0016 | 0 | 2.079 | 1.9625 | 15.7258 | 0.87 | 20.6317
15~16 | 0.0013 | 0 |  | 0.3158 | 0.0074 |  | 0.0024 |  | 0.0001 | 0.0016 | 0 | 2.3385 | 2.2058 | 15.545 | 0.8658 | 20.635
16~17 | 0.0013 | 0 |  | 0.3133 | 0.0028 |  | 0.0015 |  | 0 | 0.0012 | 0 | 0.8815 | 0.8317 | 15.6758 | 0.8617 | 20.6367
17~18 | 0.0016 | 0 |  | 0.3217 | 0.0017 |  | 0.0015 |  | 0 | 0.0016 | 0 | 0.5325 | 0.5008 | 14.4267 | 0.8617 | 20.6333
18~19 | 0.0015 | 0 |  | 0.33 | 0.0013 |  | 0.0024 |  | 0 | 0.0013 | 0 | 0.3896 | 0.3633 | 11.8758 | 0.8442 | 20.6383
19~20 | 0.0015 | 0 |  | 0.3358 | 0.001 |  | 0.0014 |  | 0 | 0.0015 | 0 | 0.2801 | 0.2583 | 9.3242 | 0.87 | 20.6367
20~21 | 0.0014 | 0 |  | 0.3367 | 0.0055 |  | 0.0014 |  | 0 | 0.0016 | 0 | 1.6261 | 1.495 | 8.2017 | 0.8383 | 20.6383
21~22 | 0.0015 | 0 |  | 0.3417 | 0.0021 |  | 0.0022 |  | 0 | 0.0017 | 0 | 0.6112 | 0.5592 | 6.9817 | 0.8508 | 20.6367
22~23 | 0.0016 | 0 |  | 0.3442 | 0.0038 |  | 0.0012 |  | 0 | 0.0014 | 0 | 1.1048 | 1.0083 | 6.2492 | 0.8508 | 20.63
23~24 | 0.0014 | 0 |  | 0.3375 | 0.0052 |  | 0.0013 |  | 0 | 0.0016 | 0 | 1.5499 | 1.4125 | 5.805 | 0.8642 | 20.6317
平均值 | 0.0015 | 0 |  | 0.314 | 0.0054 |  | 0.0016 |  | 0 | 0.0015 | 0 | 1.7299 | 1.5985 | 8.8617 | 0.86 | 20.6313
最大值 | 0.0018 | 0.0001 |  | 0.3442 | 0.0106 |  | 0.0024 |  | 0.0001 | 0.0017 | 0.0001 | 3.428 | 3.2133 | 15.86 | 0.88 | 20.6383
最小值 | 0.0013 | 0 |  | 0.29 | 0.001 |  | 0.0012 |  | 0 | 0.0012 | 0 | 0.2801 | 0.2583 | 2.2933 | 0.8383 | 20.6233
样本数 | 288 | 288 |  | 288 | 288 |  | 288 |  | 288 | 288 | 288 | 288 | 288 | 288 | 288 | 288
日排放总量(kg) |  | 0.0006 |  |  | 0.1291 |  |  |  | 0.0006 |  | 0.0006 | 41.5172
烟气日排放总量单位：×10^4 m³/d。
上报单位（盖章）： |  |  | 负责人： |  |  | 报告人： |  | 报告日期：2021年03月22日

## 22
非甲烷总烃排放连续监测小时平均日报表
排放源名称：
排放源编号： | [7 empty] | 监测日期：2021年03月22日
| 甲苯 |  |  | 非甲烷总烃 |  |  | 苯 |  |  | 二甲苯 |  | 标态流量 ×10^4 m³/d | 流速(m/s) | 温度°C | 水分含量% | 氧量%
| mg/m³ | kg/d |  | mg/m³ | kg/d |  | mg/m³ |  | kg/d | mg/m³ | kg/d
00~01 | 0.0017 | 0 |  | 0.3417 | 0.0045 |  | 0.0017 |  | 0 | 0.0017 | 0 | 1.306 | 1.1867 | 4.9225 | 0.8733 | 20.63
01~02 | 0.0016 | 0 |  | 0.3358 | 0.0014 |  | 0.0016 |  | 0 | 0.0016 | 0 | 0.4088 | 0.3708 | 4.61 | 0.8683 | 20.63
02~03 | 0.0016 | 0 |  | 0.3383 | 0.0025 |  | 0.0015 |  | 0 | 0.0017 | 0 | 0.7352 | 0.6667 | 4.3508 | 0.8792 | 20.625
03~04 | 0.0014 | 0 |  | 0.3558 | 0.0015 |  | 0.0015 |  | 0 | 0.0014 | 0 | 0.4177 | 0.3775 | 3.4617 | 0.8867 | 20.6317
04~05 | 0.0017 | 0 |  | 0.3383 | 0.0013 |  | 0.0014 |  | 0 | 0.0016 | 0 | 0.3681 | 0.3325 | 3.255 | 0.8992 | 20.625
05~06 | 0.0013 | 0 |  | 0.3483 | 0.0019 |  | 0.0015 |  | 0 | 0.0018 | 0 | 0.5369 | 0.4842 | 2.8617 | 0.88 | 20.6233
06~07 | 0.0017 | 0 |  | 1.0975 | 0.023 |  | 0.0017 |  | 0 | 0.0017 | 0 | 1.9158 | 1.785 | 10.2342 | 1.0525 | 20.3375
07~08 | 0.0014 | 0 |  | 0.5492 | 0.0103 |  | 0.0015 |  | 0 | 0.0017 | 0 | 2.0105 | 1.9642 | 23.3592 | 1.4275 | 19.5375
08~09 | 0.0016 | 0.0001 |  | 1.4158 | 0.0738 |  | 0.0098 |  | 0.0005 | 0.0012 | 0.0001 | 4.9894 | 4.81 | 21.4842 | 1.2108 | 20.3283
09~10 | 0.0016 | 0.0001 |  | 1.8542 | 0.1024 |  | 0.0229 |  | 0.0013 | 0.0014 | 0.0001 | 5.4814 | 5.4475 | 30.2075 | 1.1775 | 20.4892
10~11 | 0.0015 | 0.0001 |  | 1.3625 | 0.0739 |  | 0.0235 |  | 0.0013 | 0.0016 | 0.0001 | 5.4227 | 5.4875 | 35.5467 | 1.1417 | 20.5025
11~12 | 0.0015 | 0.0001 |  | 1.2058 | 0.0776 |  | 0.0171 |  | 0.0011 | 0.0015 | 0.0001 | 6.4428 | 6.5633 | 37.8917 | 1.0908 | 20.5208
12~13 | 0.0016 | 0.0001 |  | 2.0542 | 0.1016 |  | 0.0047 |  | 0.0002 | 0.0013 | 0.0001 | 4.9828 | 5.1092 | 40 | 1.0575 | 20.5233
13~14 | 0.0017 | 0.0001 |  | 2.5275 | 0.134 |  | 0.0012 |  | 0.0001 | 0.0014 | 0.0001 | 5.2811 | 5.4342 | 41.145 | 1.0392 | 20.53
14~15 | 0.0013 | 0.0001 |  | 1.8608 | 0.0899 |  | 0.0017 |  | 0.0001 | 0.0016 | 0.0001 | 4.7752 | 4.9225 | 41.72 | 1.0433 | 20.5475
15~16 | 0.0016 | 0.0001 |  | 2.4492 | 0.1242 |  | 0.0015 |  | 0.0001 | 0.0012 | 0.0001 | 5.0238 | 5.1883 | 42.3192 | 1.0417 | 20.5575
16~17 | 0.0016 | 0.0001 |  | 2.885 | 0.1348 |  | 0.0012 |  | 0.0001 | 0.0016 | 0.0001 | 4.6836 | 4.8325 | 42.0592 | 1.0275 | 20.5517
17~18 | 0.0016 | 0.0001 |  | 2.7292 | 0.1303 |  | 0.0017 |  | 0.0001 | 0.0013 | 0.0001 | 4.7875 | 4.9317 | 41.5383 | 1.0417 | 20.5517
18~19 | 0.0012 | 0.0001 |  | 2.8892 | 0.1329 |  | 0.0015 |  | 0.0001 | 0.0018 | 0.0001 | 4.5763 | 4.705 | 40.9625 | 1.0167 | 20.5558
19~20 | 0.0013 | 0.0001 |  | 2.4275 | 0.109 |  | 0.0016 |  | 0.0001 | 0.0015 | 0.0001 | 4.4234 | 4.5425 | 40.5692 | 1.0267 | 20.5533
20~21 | 0.0015 | 0.0001 |  | 2.9325 | 0.13 |  | 0.0018 |  | 0.0001 | 0.0016 | 0.0001 | 4.4351 | 4.5475 | 39.9217 | 1.07 | 20.5558
21~22 | 0.0014 | 0.0001 |  | 3.3042 | 0.1187 |  | 0.0015 |  | 0.0001 | 0.0014 | 0.0001 | 3.6469 | 3.7267 | 38.9333 | 1.055 | 20.55
22~23 | 0.0014 | 0.0001 |  | 3.3008 | 0.1404 |  | 0.0013 |  | 0.0001 | 0.0015 | 0.0001 | 4.26 | 4.3433 | 38.15 | 1.0883 | 20.555
23~24 | 0.0016 | 0.0001 |  | 3.1817 | 0.1317 |  | 0.0016 |  | 0.0001 | 0.0015 | 0.0001 | 4.146 | 4.2175 | 37.4217 | 1.085 | 20.5508
平均值 | 0.0015 | 0.0001 |  | 1.7535 | 0.0772 |  | 0.0045 |  | 0.0002 | 0.0015 | 0.0001 | 3.544 | 3.5824 | 27.7885 | 1.0408 | 20.5026
最大值 | 0.0017 | 0.0001 |  | 3.3042 | 0.1404 |  | 0.0235 |  | 0.0013 | 0.0018 | 0.0001 | 6.4428 | 6.5633 | 42.3192 | 1.4275 | 20.6317
最小值 | 0.0012 | 0 |  | 0.3358 | 0.0013 |  | 0.0012 |  | 0 | 0.0012 | 0 | 0.3681 | 0.3325 | 2.8617 | 0.8683 | 19.5375
样本数 | 288 | 288 |  | 288 | 288 |  | 288 |  | 288 | 288 | 288 | 288 | 288 | 288 | 288 | 288
日排放总量(kg) |  | 0.0013 |  |  | 1.8516 |  |  |  | 0.0053 |  | 0.0013 | 85.0572
烟气日排放总量单位：×10^4 m³/d。
上报单位（盖章）： |  |  | 负责人： |  |  | 报告人： |  | 报告日期：2021年03月25日

## 23
非甲烷总烃排放连续监测小时平均日报表
排放源名称：
排放源编号： | [7 empty] | 监测日期：2021年03月23日
| 甲苯 |  |  | 非甲烷总烃 |  |  | 苯 |  |  | 二甲苯 |  | 标态流量 ×10^4 m³/d | 流速(m/s) | 温度°C | 水分含量% | 氧量%
| mg/m³ | kg/d |  | mg/m³ | kg/d |  | mg/m³ |  | kg/d | mg/m³ | kg/d
00~01 | 0.0018 | 0.0001 |  | 2.9575 | 0.118 |  | 0.0013 |  | 0.0001 | 0.0015 | 0.0001 | 3.9658 | 4.0225 | 36.5375 | 1.0942 | 20.5508
01~02 | 0.0014 | 0.0001 |  | 3.0217 | 0.1125 |  | 0.0015 |  | 0.0001 | 0.0014 | 0.0001 | 3.7391 | 3.7875 | 36.1192 | 1.0925 | 20.5467
02~03 | 0.0015 | 0.0001 |  | 1.635 | 0.071 |  | 0.0037 |  | 0.0002 | 0.0016 | 0.0001 | 4.3105 | 4.3492 | 34.8183 | 1.1258 | 20.55
03~04 | 0.0017 | 0.0001 |  | 2.3708 | 0.1013 |  | 0.002 |  | 0.0001 | 0.0015 | 0.0001 | 4.241 | 4.2717 | 34.2975 | 1.1242 | 20.5442
04~05 | 0.0015 | 0.0001 |  | 3.2017 | 0.1315 |  | 0.0014 |  | 0.0001 | 0.0016 | 0.0001 | 4.1304 | 4.1642 | 34.5583 | 1.1183 | 20.5542
05~06 | 0.0012 | 0 |  | 2.6317 | 0.1017 |  | 0.0013 |  | 0.0001 | 0.0014 | 0.0001 | 3.8227 | 3.8442 | 33.7783 | 1.1225 | 20.5458
06~07 | 0.0016 | 0.0001 |  | 1.5817 | 0.0751 |  | 0.0054 |  | 0.0002 | 0.0016 | 0.0001 | 4.7611 | 4.7833 | 33.5133 | 1.1167 | 20.5525
07~08 | 0.0012 | 0.0001 |  | 1.9142 | 0.0946 |  | 0.0016 |  | 0.0001 | 0.0015 | 0.0001 | 4.9468 | 4.9792 | 34.0633 | 1.135 | 20.5458
08~09 | 0.0017 | 0.0001 |  | 1.8833 | 0.0976 |  | 0.0057 |  | 0.0003 | 0.0015 | 0.0001 | 5.1293 | 5.1933 | 35.7825 | 1.1458 | 20.5542
09~10 | 0.0016 | 0.0001 |  | 2.5867 | 0.1416 |  | 0.0018 |  | 0.0001 | 0.0012 | 0.0001 | 5.4478 | 5.5617 | 38.4375 | 1.1275 | 20.54
10~11 | 0.0014 | 0.0001 |  | 2.9408 | 0.1541 |  | 0.0014 |  | 0.0001 | 0.0013 | 0.0001 | 5.1722 | 5.3075 | 39.9742 | 1.1208 | 20.5475
11~12 | 0.0012 | 0.0001 |  | 3.1167 | 0.1676 |  | 0.0015 |  | 0.0001 | 0.0015 | 0.0001 | 5.3643 | 5.5442 | 42.2658 | 1.1425 | 20.5458
12~13 | 0.0014 | 0.0001 |  | 2.755 | 0.1457 |  | 0.0016 |  | 0.0001 | 0.0015 | 0.0001 | 5.2926 | 5.5167 | 44.8433 | 1.145 | 20.5458
13~14 | 0.0017 | 0 |  | 2.6933 | 0.0425 |  | 0.0017 |  | 0 | 0.0018 | 0 | 1.5516 | 1.6167 | 44.9742 | 1.0883 | 20.5408
14~15 | 0.0017 | 0.0001 |  | 3.2775 | 0.1563 |  | 0.0012 |  | 0.0001 | 0.0014 | 0.0001 | 4.7531 | 4.9642 | 45.7292 | 1.0983 | 20.5358
15~16 | 0.0014 | 0.0001 |  | 1.8817 | 0.079 |  | 0.0016 |  | 0.0001 | 0.0015 | 0.0001 | 4.1447 | 4.3325 | 45.9358 | 1.1025 | 20.55
16~17 | 0.0016 | 0.0001 |  | 1.1017 | 0.0507 |  | 0.0075 |  | 0.0003 | 0.0015 | 0.0001 | 4.6122 | 4.795 | 44.2208 | 1.1 | 20.5558
17~18 | 0.0014 | 0.0001 |  | 1.0658 | 0.047 |  | 0.0099 |  | 0.0005 | 0.0014 | 0.0001 | 4.4048 | 4.5675 | 43.4117 | 1.0908 | 20.5592
18~19 | 0.0014 | 0.0001 |  | 0.9417 | 0.0404 |  | 0.0104 |  | 0.0005 | 0.0013 | 0.0001 | 4.2907 | 4.4433 | 43.0192 | 1.0883 | 20.5558
19~20 | 0.0013 | 0.0001 |  | 0.9358 | 0.0655 |  | 0.0171 |  | 0.0012 | 0.0014 | 0.0001 | 6.9716 | 7.195 | 41.8242 | 1.105 | 20.5575
20~21 | 0.0013 | 0.0001 |  | 0.9808 | 0.0388 |  | 0.0128 |  | 0.0005 | 0.0012 | 0 | 3.9612 | 4.075 | 40.7533 | 1.135 | 20.5508
21~22 | 0.0016 | 0.0001 |  | 2.025 | 0.0662 |  | 0.0032 |  | 0.0001 | 0.0016 | 0.0001 | 3.2643 | 3.35 | 40 | 1.1083 | 20.555
22~23 | 0.0013 | 0.0001 |  | 2.535 | 0.0984 |  | 0.0017 |  | 0.0001 | 0.0017 | 0.0001 | 3.8594 | 3.9558 | 39.61 | 1.1433 | 20.5542
23~24 | 0.0016 | 0.0001 |  | 2.9867 | 0.1164 |  | 0.0015 |  | 0.0001 | 0.0017 | 0.0001 | 3.8918 | 3.9825 | 39.09 | 1.1492 | 20.555
平均值 | 0.0015 | 0.0001 |  | 2.2092 | 0.0964 |  | 0.0041 |  | 0.0002 | 0.0015 | 0.0001 | 4.4179 | 4.5251 | 39.4816 | 1.1175 | 20.5497
最大值 | 0.0018 | 0.0001 |  | 3.2775 | 0.1676 |  | 0.0171 |  | 0.0012 | 0.0018 | 0.0001 | 6.9716 | 7.195 | 45.9358 | 1.1492 | 20.5592
最小值 | 0.0012 | 0 |  | 0.9358 | 0.0388 |  | 0.0012 |  | 0 | 0.0012 | 0 | 1.5516 | 1.6167 | 33.5133 | 1.0883 | 20.5358
样本数 | 288 | 288 |  | 288 | 288 |  | 288 |  | 288 | 288 | 288 | 288 | 288 | 288 | 288 | 288
日排放总量(kg) |  | 0.0016 |  |  | 2.3139 |  |  |  | 0.0048 |  | 0.0016 | 106.0291
烟气日排放总量单位：×10^4 m³/d。
上报单位（盖章）： |  |  | 负责人： |  |  | 报告人： |  | 报告日期：2021年03月25日

## 24
非甲烷总烃排放连续监测小时平均日报表
排放源名称：
排放源编号： | [7 empty] | 监测日期：2021年03月24日
| 甲苯 |  |  | 非甲烷总烃 |  |  | 苯 |  |  | 二甲苯 |  | 标态流量 ×10^4 m³/d | 流速(m/s) | 温度°C | 水分含量% | 氧量%
| mg/m³ | kg/d |  | mg/m³ | kg/d |  | mg/m³ |  | kg/d | mg/m³ | kg/d
00~01 | 0.0018 | 0.0001 |  | 2.7667 | 0.1097 |  | 0.0015 |  | 0.0001 | 0.0014 | 0.0001 | 3.8448 | 3.9317 | 38.8533 | 1.1417 | 20.555
01~02 | 0.0013 | 0.0001 |  | 2.1933 | 0.0828 |  | 0.0017 |  | 0.0001 | 0.0017 | 0.0001 | 3.8135 | 3.8917 | 38.1233 | 1.1767 | 20.5525
02~03 | 0.0017 | 0.0001 |  | 2.2142 | 0.0877 |  | 0.0018 |  | 0.0001 | 0.0017 | 0.0001 | 3.9194 | 3.9858 | 37.1367 | 1.1467 | 20.555
03~04 | 0.0013 | 0.0001 |  | 2.705 | 0.1058 |  | 0.0015 |  | 0.0001 | 0.0018 | 0.0001 | 3.9073 | 3.9592 | 36.0942 | 1.1433 | 20.555
04~05 | 0.0014 | 0.0001 |  | 2.7225 | 0.1139 |  | 0.0014 |  | 0.0001 | 0.0016 | 0.0001 | 4.1983 | 4.25 | 35.8058 | 1.1358 | 20.555
05~06 | 0.0015 | 0.0001 |  | 2.9117 | 0.117 |  | 0.0015 |  | 0.0001 | 0.0013 | 0.0001 | 3.9776 | 4.0283 | 36.0667 | 1.0975 | 20.5533
06~07 | 0.0012 | 0.0001 |  | 1.2083 | 0.0559 |  | 0.0074 |  | 0.0003 | 0.0013 | 0.0001 | 4.4653 | 4.5167 | 35.65 | 1.1108 | 20.5517
07~08 | 0.0016 | 0.0001 |  | 0.6325 | 0.0282 |  | 0.014 |  | 0.0006 | 0.0014 | 0.0001 | 4.4415 | 4.4992 | 36.1983 | 1.0817 | 20.5558
08~09 | 0.0017 | 0.0001 |  | 0.675 | 0.0316 |  | 0.0127 |  | 0.0006 | 0.0013 | 0.0001 | 4.6763 | 4.7692 | 38.1783 | 1.0925 | 20.5533
09~10 | 0.0012 | 0.0001 |  | 0.725 | 0.0384 |  | 0.0073 |  | 0.0004 | 0.0018 | 0.0001 | 5.3077 | 5.4375 | 39.5858 | 1.0992 | 20.5517
10~11 | 0.0016 | 0.0001 |  | 0.72 | 0.037 |  | 0.0081 |  | 0.0004 | 0.0013 | 0.0001 | 5.136 | 5.2867 | 41.0942 | 1.0917 | 20.555
11~12 | 0.0016 | 0.0001 |  | 0.5767 | 0.032 |  | 0.0058 |  | 0.0003 | 0.0014 | 0.0001 | 5.527 | 5.7008 | 41.8225 | 1.075 | 20.555
12~13 | 0.0015 | 0.0001 |  | 0.7425 | 0.0372 |  | 0.0115 |  | 0.0006 | 0.0015 | 0.0001 | 5.096 | 5.3092 | 45.0525 | 1.055 | 20.5575
13~14 | 0.0014 | 0.0001 |  | 2.1 | 0.1101 |  | 0.0016 |  | 0.0001 | 0.0015 | 0.0001 | 5.309 | 5.5375 | 45.3392 | 1.0608 | 20.5542
14~15 | 0.0018 | 0.0001 |  | 1.7608 | 0.0788 |  | 0.0021 |  | 0.0001 | 0.0014 | 0.0001 | 4.5262 | 4.6992 | 44.0625 | 1.0267 | 20.5575
15~16 | 0.0014 | 0.0001 |  | 2.1933 | 0.0947 |  | 0.0015 |  | 0.0001 | 0.0015 | 0.0001 | 4.2876 | 4.435 | 42.8108 | 1.04 | 20.5575
16~17 | 0.0017 | 0.0001 |  | 2.095 | 0.0798 |  | 0.0014 |  | 0.0001 | 0.0014 | 0.0001 | 3.7814 | 3.9033 | 42.1092 | 1.05 | 20.555
17~18 | 0.0018 | 0.0001 |  | 2.0108 | 0.067 |  | 0.0012 |  | 0 | 0.0015 | 0.0001 | 3.3486 | 3.4383 | 40.4417 | 1.0617 | 20.5583
18~19 | 0.0015 | 0.0001 |  | 1.635 | 0.063 |  | 0.0061 |  | 0.0002 | 0.0016 | 0.0001 | 3.8649 | 3.9467 | 38.7492 | 1.0558 | 20.5667
19~20 | 0.0013 | 0 |  | 0.6092 | 0.0223 |  | 0.0114 |  | 0.0004 | 0.0012 | 0 | 3.6593 | 3.7217 | 37.4217 | 1.0625 | 20.5625
20~21 | 0.0017 | 0.0001 |  | 2.3225 | 0.0989 |  | 0.0061 |  | 0.0003 | 0.0016 | 0.0001 | 4.2748 | 4.3625 | 38.4125 | 1.0908 | 20.5533
21~22 | 0.0017 | 0.0001 |  | 3.1158 | 0.1184 |  | 0.0014 |  | 0.0001 | 0.0015 | 0.0001 | 3.8041 | 3.9058 | 40.2058 | 1.1267 | 20.5558
22~23 | 0.0013 | 0.0001 |  | 2.4883 | 0.0961 |  | 0.0014 |  | 0.0001 | 0.0015 | 0.0001 | 3.9257 | 4.0242 | 39.7142 | 1.1367 | 20.5592
23~24 | 0.0016 | 0.0001 |  | 2.9192 | 0.104 |  | 0.0016 |  | 0.0001 | 0.0016 | 0.0001 | 3.5304 | 3.6133 | 39.2475 | 1.1158 | 20.5625
平均值 | 0.0015 | 0.0001 |  | 1.8351 | 0.0754 |  | 0.0047 |  | 0.0002 | 0.0015 | 0.0001 | 4.2759 | 4.3814 | 39.5073 | 1.0948 | 20.5562
最大值 | 0.0018 | 0.0001 |  | 3.1158 | 0.1184 |  | 0.014 |  | 0.0006 | 0.0018 | 0.0001 | 5.527 | 5.7008 | 45.3392 | 1.1767 | 20.5667
最小值 | 0.0012 | 0 |  | 0.5767 | 0.0223 |  | 0.0012 |  | 0 | 0.0012 | 0 | 3.3486 | 3.4383 | 35.65 | 1.0267 | 20.5517
样本数 | 288 | 288 |  | 288 | 288 |  | 288 |  | 288 | 288 | 288 | 288 | 288 | 288 | 288 | 288
日排放总量(kg) |  | 0.0016 |  |  | 1.8103 |  |  |  | 0.005 |  | 0.0015 | 102.6227
烟气日排放总量单位：×10^4 m³/d。
上报单位（盖章）： |  |  | 负责人： |  |  | 报告人： |  | 报告日期：2021年03月25日

## 25
非甲烷总烃排放连续监测小时平均日报表
排放源名称：
排放源编号： | [7 empty] | 监测日期：2021年03月25日
| 甲苯 |  |  | 非甲烷总烃 |  |  | 苯 |  |  | 二甲苯 |  | 标态流量 ×10^4 m³/d | 流速(m/s) | 温度°C | 水分含量% | 氧量%
| mg/m³ | kg/d |  | mg/m³ | kg/d |  | mg/m³ |  | kg/d | mg/m³ | kg/d
00~01 | 0.0014 | 0.0001 |  | 3.2642 | 0.1455 |  | 0.0013 |  | 0.0001 | 0.0015 | 0.0001 | 4.4404 | 4.5458 | 39.3242 | 1.115 | 20.5533
01~02 | 0.0012 | 0.0001 |  | 2.5492 | 0.1118 |  | 0.0022 |  | 0.0001 | 0.0018 | 0.0001 | 4.435 | 4.5283 | 38.5417 | 1.1192 | 20.5517
02~03 | 0.0015 | 0.0001 |  | 3.2092 | 0.1261 |  | 0.0014 |  | 0.0001 | 0.0015 | 0.0001 | 3.9501 | 4.0242 | 37.8117 | 1.1125 | 20.5567
03~04 | 0.0016 | 0.0001 |  | 3.4392 | 0.1244 |  | 0.0017 |  | 0.0001 | 0.0017 | 0.0001 | 3.646 | 3.7158 | 37.8883 | 1.1358 | 20.5492
04~05 | 0.0014 | 0.0001 |  | 3.295 | 0.1491 |  | 0.0016 |  | 0.0001 | 0.0012 | 0.0001 | 4.5225 | 4.5975 | 37.1892 | 1.1133 | 20.5517
05~06 | 0.0016 | 0.0001 |  | 2.8917 | 0.1091 |  | 0.0016 |  | 0.0001 | 0.0013 | 0 | 3.7865 | 3.8467 | 36.85 | 1.145 | 20.5533
06~07 | 0.0013 | 0.0001 |  | 2.2525 | 0.0869 |  | 0.0056 |  | 0.0002 | 0.0014 | 0.0001 | 3.6684 | 3.7225 | 36.5125 | 1.1433 | 20.5483
07~08 | 0.0014 | 0.0001 |  | 1.19 | 0.0518 |  | 0.0162 |  | 0.0007 | 0.0012 | 0.0001 | 4.3701 | 4.4475 | 37.4483 | 1.1325 | 20.5392
08~09 | 0.0014 | 0.0001 |  | 2.5767 | 0.1547 |  | 0.0037 |  | 0.0002 | 0.0016 | 0.0001 | 5.8896 | 6.0117 | 38.28 | 1.1317 | 20.5383
09~10 | 0.0018 | 0.0001 |  | 2.6533 | 0.1779 |  | 0.0016 |  | 0.0001 | 0.0017 | 0.0001 | 6.7645 | 6.9567 | 40.755 | 1.145 | 20.5408
10~11 | 0.0016 | 0.0001 |  | 2.6767 | 0.1675 |  | 0.0016 |  | 0.0001 | 0.0015 | 0.0001 | 6.2649 | 6.485 | 42.76 | 1.115 | 20.5308
11~12 | 0.0018 | 0.0001 |  | 3.1058 | 0.1956 |  | 0.0137 |  | 0.0007 | 0.0014 | 0.0001 | 6.2886 | 6.5433 | 44.455 | 1.1175 | 20.5483
12~13 | 0.0017 | 0.0001 |  | 2.9317 | 0.186 |  | 0.0013 |  | 0.0001 | 0.0015 | 0.0001 | 6.3307 | 6.6333 | 46.6675 | 1.135 | 20.5542
13~14 | 0.0012 | 0.0001 |  | 2.6583 | 0.1517 |  | 0.0016 |  | 0.0001 | 0.0015 | 0.0001 | 5.739 | 6.0208 | 46.9025 | 1.155 | 20.5475
14~15 | 0.0014 | 0.0001 |  | 2.695 | 0.1517 |  | 0.0022 |  | 0.0001 | 0.0015 | 0.0001 | 5.6254 | 5.9008 | 46.875 | 1.1558 | 20.5475
15~16 | 0.0014 | 0.0001 |  | 2.5875 | 0.1404 |  | 0.0024 |  | 0.0001 | 0.0014 | 0.0001 | 5.3733 | 5.635 | 46.6683 | 1.1808 | 20.5575
16~17 | 0.0015 | 0.0001 |  | 2.5125 | 0.1324 |  | 0.007 |  | 0.0004 | 0.0013 | 0.0001 | 5.2776 | 5.515 | 45.5967 | 1.1667 | 20.55
17~18 | 0.0013 | 0.0001 |  | 2.4083 | 0.1231 |  | 0.0021 |  | 0.0001 | 0.0016 | 0.0001 | 5.0495 | 5.2442 | 43.7508 | 1.1358 | 20.5575
18~19 | 0.0013 | 0.0001 |  | 1.9183 | 0.094 |  | 0.0034 |  | 0.0002 | 0.0016 | 0.0001 | 4.8844 | 5.0558 | 42.6558 | 1.1575 | 20.5617
19~20 | 0.0016 | 0.0001 |  | 1.1208 | 0.0559 |  | 0.0201 |  | 0.001 | 0.0017 | 0.0001 | 4.9928 | 5.14 | 40.9108 | 1.1783 | 20.5567
20~21 | 0.0015 | 0.0001 |  | 1.7958 | 0.0812 |  | 0.0091 |  | 0.0004 | 0.0012 | 0.0001 | 4.5578 | 4.6808 | 40.0775 | 1.1858 | 20.5592
21~22 | 0.0014 | 0.0001 |  | 2.9425 | 0.1401 |  | 0.0017 |  | 0.0001 | 0.0018 | 0.0001 | 4.7659 | 4.885 | 39.4792 | 1.1942 | 20.5592
22~23 | 0.0015 | 0.0001 |  | 3.1175 | 0.1259 |  | 0.0017 |  | 0.0001 | 0.0012 | 0 | 4.0249 | 4.1183 | 38.8808 | 1.1983 | 20.5483
23~24 | 0.0019 | 0.0001 |  | 2.995 | 0.1415 |  | 0.0025 |  | 0.0001 | 0.0013 | 0.0001 | 4.7272 | 4.8458 | 39.455 | 1.2067 | 20.5567
平均值 | 0.0015 | 0.0001 |  | 2.6161 | 0.1302 |  | 0.0045 |  | 0.0002 | 0.0015 | 0.0001 | 4.974 | 5.1292 | 41.0723 | 1.149 | 20.5507
最大值 | 0.0019 | 0.0001 |  | 3.4392 | 0.1956 |  | 0.0201 |  | 0.001 | 0.0018 | 0.0001 | 6.7645 | 6.9567 | 46.9025 | 1.2067 | 20.5617
最小值 | 0.0012 | 0.0001 |  | 1.1208 | 0.0518 |  | 0.0013 |  | 0.0001 | 0.0012 | 0 | 3.646 | 3.7158 | 36.5125 | 1.1125 | 20.5308
样本数 | 288 | 288 |  | 288 | 288 |  | 288 |  | 288 | 288 | 288 | 288 | 288 | 288 | 288 | 288
日排放总量(kg) |  | 0.0018 |  |  | 3.124 |  |  |  | 0.0051 |  | 0.0018 | 119.3753
烟气日排放总量单位：×10^4 m³/d。
上报单位（盖章）： |  |  | 负责人： |  |  | 报告人： |  | 报告日期：2021年03月26日

## 26
非甲烷总烃排放连续监测小时平均日报表
排放源名称：
排放源编号： | [7 empty] | 监测日期：2021年03月26日
| 甲苯 |  |  | 非甲烷总烃 |  |  | 苯 |  |  | 二甲苯 |  | 标态流量 ×10^4 m³/d | 流速(m/s) | 温度°C | 水分含量% | 氧量%
| mg/m³ | kg/d |  | mg/m³ | kg/d |  | mg/m³ |  | kg/d | mg/m³ | kg/d
00~01 | 0.0014 | 0.0001 |  | 2.4975 | 0.1381 |  | 0.0043 |  | 0.0002 | 0.0015 | 0.0001 | 5.504 | 5.6333 | 38.9325 | 1.2133 | 20.56
01~02 | 0.0015 | 0.0001 |  | 2.5392 | 0.1311 |  | 0.0187 |  | 0.0009 | 0.0018 | 0.0001 | 5.1743 | 5.2967 | 38.9058 | 1.2325 | 20.5533
02~03 | 0.0016 | 0.0001 |  | 2.74 | 0.1328 |  | 0.0014 |  | 0.0001 | 0.0016 | 0.0001 | 4.8313 | 4.9233 | 37.5533 | 1.2367 | 20.5575
03~04 | 0.0014 | 0.0001 |  | 2.9517 | 0.1405 |  | 0.0013 |  | 0.0001 | 0.0016 | 0.0001 | 4.7566 | 4.8317 | 36.4592 | 1.2558 | 20.5583
04~05 | 0.0013 | 0.0001 |  | 2.83 | 0.1386 |  | 0.0014 |  | 0.0001 | 0.0014 | 0.0001 | 4.9086 | 4.9842 | 36.3558 | 1.2508 | 20.5567
05~06 | 0.0018 | 0.0001 |  | 3.0733 | 0.1338 |  | 0.0018 |  | 0.0001 | 0.0016 | 0.0001 | 4.3642 | 4.4325 | 36.4325 | 1.2492 | 20.5542
06~07 | 0.0014 | 0.0001 |  | 2.5642 | 0.1219 |  | 0.0024 |  | 0.0001 | 0.0016 | 0.0001 | 4.8244 | 4.9008 | 36.5125 | 1.25 | 20.5558
07~08 | 0.0015 | 0.0001 |  | 1.2917 | 0.0599 |  | 0.0194 |  | 0.0009 | 0.0012 | 0.0001 | 4.6175 | 4.6825 | 35.9617 | 1.2617 | 20.56
08~09 | 0.0015 | 0.0001 |  | 2.9667 | 0.1502 |  | 0.0068 |  | 0.0004 | 0.0012 | 0.0001 | 5.0202 | 5.1067 | 36.8225 | 1.2717 | 20.5533
09~10 | 0.0014 | 0.0001 |  | 3.8017 | 0.2089 |  | 0.0195 |  | 0.0011 | 0.0016 | 0.0001 | 5.5138 | 5.665 | 39.87 | 1.2875 | 20.545
10~11 | 0.0013 | 0.0001 |  | 3.285 | 0.2015 |  | 0.0013 |  | 0.0001 | 0.0013 | 0.0001 | 6.0843 | 6.3058 | 42.5767 | 1.3017 | 20.5242
11~12 | 0.0019 | 0.0001 |  | 3.4108 | 0.2069 |  | 0.0018 |  | 0.0001 | 0.0014 | 0.0001 | 6.0845 | 6.3383 | 44.1408 | 1.325 | 20.5408
12~13 | 0.0018 | 0.0001 |  | 3.1617 | 0.1653 |  | 0.0081 |  | 0.0005 | 0.0015 | 0.0001 | 5.2419 | 5.4683 | 44.5317 | 1.3325 | 20.53
13~14 | 0.0016 | 0.0001 |  | 3.4808 | 0.231 |  | 0.0024 |  | 0.0002 | 0.0016 | 0.0001 | 6.5776 | 6.8317 | 43.0467 | 1.3775 | 20.5575
14~15 | 0.0015 | 0.0001 |  | 3.6692 | 0.2417 |  | 0.0016 |  | 0.0001 | 0.0014 | 0.0001 | 6.5671 | 6.81 | 42.3442 | 1.4225 | 20.5508
15~16 | 0.0012 | 0.0001 |  | 2.6267 | 0.1558 |  | 0.0082 |  | 0.0005 | 0.0018 | 0.0001 | 5.9452 | 6.1258 | 40.4975 | 1.3883 | 20.56
16~17 | 0.0015 | 0.0001 |  | 2.8825 | 0.137 |  | 0.0016 |  | 0.0001 | 0.0014 | 0.0001 | 4.7336 | 4.8625 | 39.4017 | 1.4325 | 20.5575
17~18 | 0.0016 | 0.0001 |  | 2.375 | 0.1183 |  | 0.0013 |  | 0.0001 | 0.0015 | 0.0001 | 5.0081 | 5.1308 | 38.5417 | 1.4317 | 20.5575
18~19 | 0.0015 | 0 |  | 2.47 | 0.0313 |  | 0.0039 |  | 0 | 0.0016 | 0 | 1.1351 | 1.1592 | 37.6808 | 1.425 | 20.5558
19~20 | 0.0014 | 0 |  | 1.1467 | 0.0222 |  | 0.0165 |  | 0.0004 | 0.0017 | 0 | 2.0176 | 2.0525 | 36.38 | 1.4258 | 20.5542
20~21 | 0.0016 | 0.0001 |  | 2.105 | 0.1146 |  | 0.0062 |  | 0.0003 | 0.0015 | 0.0001 | 5.3661 | 5.4733 | 37.0308 | 1.4642 | 20.5533
21~22 | 0.0015 | 0.0001 |  | 2.6483 | 0.1402 |  | 0.0013 |  | 0.0001 | 0.0014 | 0.0001 | 5.2841 | 5.415 | 38.6467 | 1.4283 | 20.5558
22~23 | 0.0016 | 0.0001 |  | 2.175 | 0.1138 |  | 0.0015 |  | 0.0001 | 0.0015 | 0.0001 | 5.1841 | 5.3108 | 38.5142 | 1.4408 | 20.5567
23~24 | 0.0013 | 0.0001 |  | 2.4083 | 0.1296 |  | 0.0014 |  | 0.0001 | 0.0013 | 0.0001 | 5.3378 | 5.4692 | 38.4608 | 1.465 | 20.5575
平均值 | 0.0015 | 0.0001 |  | 2.7125 | 0.1402 |  | 0.0056 |  | 0.0003 | 0.0015 | 0.0001 | 5.0034 | 5.1338 | 38.9833 | 1.3404 | 20.5527
最大值 | 0.0019 | 0.0001 |  | 3.8017 | 0.2417 |  | 0.0195 |  | 0.0011 | 0.0018 | 0.0001 | 6.5776 | 6.8317 | 44.5317 | 1.465 | 20.56
最小值 | 0.0012 | 0 |  | 1.1467 | 0.0222 |  | 0.0013 |  | 0 | 0.0012 | 0 | 1.1351 | 1.1592 | 35.9617 | 1.2133 | 20.5242
样本数 | 288 | 288 |  | 288 | 288 |  | 288 |  | 288 | 288 | 288 | 288 | 288 | 288 | 288 | 288
日排放总量(kg) |  | 0.0018 |  |  | 3.3651 |  |  |  | 0.0064 |  | 0.0018 | 120.0818
烟气日排放总量单位：×10^4 m³/d。
上报单位（盖章）： |  |  | 负责人： |  |  | 报告人： |  | 报告日期：2021年03月29日

## 27
非甲烷总烃排放连续监测小时平均日报表
排放源名称：
排放源编号： | [7 empty] | 监测日期：2021年03月27日
| 甲苯 |  |  | 非甲烷总烃 |  |  | 苯 |  |  | 二甲苯 |  | 标态流量 ×10^4 m³/d | 流速(m/s) | 温度°C | 水分含量% | 氧量%
| mg/m³ | kg/d |  | mg/m³ | kg/d |  | mg/m³ |  | kg/d | mg/m³ | kg/d
00~01 | 0.0013 | 0.0001 |  | 2.5617 | 0.1315 |  | 0.0016 |  | 0.0001 | 0.0013 | 0.0001 | 5.131 | 5.2567 | 38.4617 | 1.4558 | 20.5567
01~02 | 0.0016 | 0.0001 |  | 2.9567 | 0.1576 |  | 0.0014 |  | 0.0001 | 0.0015 | 0.0001 | 5.3271 | 5.455 | 38.3842 | 1.4342 | 20.555
02~03 | 0.0013 | 0.0001 |  | 2.9467 | 0.1502 |  | 0.0024 |  | 0.0001 | 0.0013 | 0.0001 | 5.0937 | 5.195 | 37.06 | 1.4608 | 20.5567
03~04 | 0.0016 | 0.0001 |  | 2.83 | 0.1379 |  | 0.0015 |  | 0.0001 | 0.0013 | 0.0001 | 4.8305 | 4.9133 | 36.2242 | 1.4558 | 20.5558
04~05 | 0.0013 | 0.0001 |  | 2.4033 | 0.1027 |  | 0.0017 |  | 0.0001 | 0.0013 | 0.0001 | 4.2692 | 4.3342 | 35.7542 | 1.4283 | 20.5558
05~06 | 0.0012 | 0.0001 |  | 2.5958 | 0.1164 |  | 0.0022 |  | 0.0001 | 0.0016 | 0.0001 | 4.4219 | 4.4867 | 35.5708 | 1.4267 | 20.5583
06~07 | 0.0013 | 0.0001 |  | 2.3417 | 0.1155 |  | 0.0047 |  | 0.0002 | 0.0015 | 0.0001 | 4.9965 | 5.0733 | 35.8317 | 1.4225 | 20.5542
07~08 | 0.0014 | 0.0001 |  | 1.2508 | 0.0627 |  | 0.0163 |  | 0.0009 | 0.0013 | 0.0001 | 4.9991 | 5.0683 | 35.3358 | 1.4275 | 20.5525
08~09 | 0.0012 | 0.0001 |  | 2.6317 | 0.1347 |  | 0.0047 |  | 0.0002 | 0.0014 | 0.0001 | 4.9987 | 5.0942 | 36.7975 | 1.455 | 20.5542
09~10 | 0.0014 | 0 |  | 3.3408 | 0.1068 |  | 0.0015 |  | 0.0001 | 0.0012 | 0 | 3.1769 | 3.2625 | 39.4008 | 1.4725 | 20.5583
10~11 | 0.0015 | 0.0001 |  | 3.4583 | 0.1688 |  | 0.0013 |  | 0.0001 | 0.0017 | 0.0001 | 4.8767 | 5.0408 | 41.2758 | 1.4367 | 20.535
11~12 | 0.0017 | 0.0001 |  | 3.1625 | 0.1834 |  | 0.0013 |  | 0.0001 | 0.0014 | 0.0001 | 5.7922 | 5.9975 | 41.9292 | 1.4067 | 20.555
12~13 | 0.0015 | 0.0001 |  | 2.6942 | 0.1622 |  | 0.0055 |  | 0.0004 | 0.0016 | 0.0001 | 6.0566 | 6.295 | 43.2267 | 1.37 | 20.5533
13~14 | 0.0013 | 0.0001 |  | 2.7175 | 0.1684 |  | 0.0017 |  | 0.0001 | 0.0013 | 0.0001 | 6.1979 | 6.425 | 42.3725 | 1.39 | 20.5575
14~15 | 0.0015 | 0.0001 |  | 1.8283 | 0.1059 |  | 0.0046 |  | 0.0003 | 0.0014 | 0.0001 | 5.7715 | 5.9733 | 41.85 | 1.3858 | 20.5575
15~16 | 0.0016 | 0.0001 |  | 1.075 | 0.0531 |  | 0.0067 |  | 0.0004 | 0.0012 | 0.0001 | 4.9495 | 5.0833 | 39.4 | 1.4 | 20.5575
16~17 | 0.0014 | 0.0001 |  | 1.115 | 0.0434 |  | 0.0133 |  | 0.0005 | 0.0015 | 0.0001 | 3.8913 | 3.9858 | 38.5167 | 1.4267 | 20.5592
17~18 | 0.0014 | 0.0001 |  | 1.0458 | 0.0439 |  | 0.0076 |  | 0.0003 | 0.0016 | 0.0001 | 4.2124 | 4.3058 | 37.9408 | 1.415 | 20.5567
18~19 | 0.0015 | 0.0001 |  | 1.0467 | 0.0439 |  | 0.0105 |  | 0.0004 | 0.0014 | 0.0001 | 4.2055 | 4.2883 | 37.2417 | 1.3892 | 20.5542
19~20 | 0.0016 | 0.0001 |  | 0.9467 | 0.047 |  | 0.0211 |  | 0.001 | 0.0015 | 0.0001 | 4.9881 | 5.0775 | 36.6675 | 1.3983 | 20.5583
20~21 | 0.0014 | 0.0001 |  | 0.975 | 0.0522 |  | 0.0213 |  | 0.0011 | 0.0014 | 0.0001 | 5.362 | 5.4517 | 36.3017 | 1.3967 | 20.5583
21~22 | 0.0015 | 0.0001 |  | 2.1217 | 0.0965 |  | 0.0055 |  | 0.0003 | 0.0016 | 0.0001 | 4.5688 | 4.6475 | 36.4333 | 1.4042 | 20.5567
22~23 | 0.0013 | 0.0001 |  | 2.4558 | 0.115 |  | 0.0015 |  | 0.0001 | 0.0014 | 0.0001 | 4.6752 | 4.7617 | 36.9283 | 1.3833 | 20.5583
23~24 | 0.0011 | 0 |  | 2.35 | 0.093 |  | 0.0131 |  | 0.0005 | 0.0015 | 0.0001 | 3.9911 | 4.0467 | 35.4425 | 1.3842 | 20.555
平均值 | 0.0014 | 0.0001 |  | 2.2022 | 0.108 |  | 0.0064 |  | 0.0003 | 0.0014 | 0.0001 | 4.866 | 4.98 | 38.0978 | 1.4177 | 20.5554
最大值 | 0.0017 | 0.0001 |  | 3.4583 | 0.1834 |  | 0.0213 |  | 0.0011 | 0.0017 | 0.0001 | 6.1979 | 6.425 | 43.2267 | 1.4725 | 20.5592
最小值 | 0.0011 | 0 |  | 0.9467 | 0.0434 |  | 0.0013 |  | 0.0001 | 0.0012 | 0 | 3.1769 | 3.2625 | 35.3358 | 1.37 | 20.535
样本数 | 288 | 288 |  | 288 | 288 |  | 288 |  | 288 | 288 | 288 | 288 | 288 | 288 | 288 | 288
日排放总量(kg) |  | 0.0017 |  |  | 2.5927 |  |  |  | 0.0073 |  | 0.0017 | 116.7834
烟气日排放总量单位：×10^4 m³/d。
上报单位（盖章）： |  |  | 负责人： |  |  | 报告人： |  | 报告日期：2021年03月29日

## 28
非甲烷总烃排放连续监测小时平均日报表
排放源名称：
排放源编号： | [7 empty] | 监测日期：2021年03月28日
| 甲苯 |  |  | 非甲烷总烃 |  |  | 苯 |  |  | 二甲苯 |  | 标态流量 ×10^4 m³/d | 流速(m/s) | 温度°C | 水分含量% | 氧量%
| mg/m³ | kg/d |  | mg/m³ | kg/d |  | mg/m³ |  | kg/d | mg/m³ | kg/d
00~01 | 0.0013 | 0.0001 |  | 2.4675 | 0.105 |  | 0.0031 |  | 0.0001 | 0.0014 | 0.0001 | 4.2531 | 4.3017 | 34.6892 | 1.3967 | 20.5567
01~02 | 0.0018 | 0.0001 |  | 2.2908 | 0.0921 |  | 0.0021 |  | 0.0001 | 0.0018 | 0.0001 | 4.0493 | 4.0917 | 34.3508 | 1.4067 | 20.5617
02~03 | 0.0013 | 0.0001 |  | 2.415 | 0.1086 |  | 0.0016 |  | 0.0001 | 0.0018 | 0.0001 | 4.5108 | 4.5608 | 34.5075 | 1.4217 | 20.5617
03~04 | 0.0015 | 0.0001 |  | 2.6158 | 0.1205 |  | 0.0016 |  | 0.0001 | 0.0015 | 0.0001 | 4.6007 | 4.6492 | 34.3767 | 1.4067 | 20.5658
04~05 | 0.0015 | 0.0001 |  | 2.2792 | 0.1081 |  | 0.0015 |  | 0.0001 | 0.0014 | 0.0001 | 4.7106 | 4.7558 | 34.0908 | 1.4125 | 20.555
05~06 | 0.0018 | 0.0001 |  | 2.0083 | 0.0902 |  | 0.0015 |  | 0.0001 | 0.0014 | 0.0001 | 4.492 | 4.5308 | 33.7775 | 1.4217 | 20.5633
06~07 | 0.0013 | 0.0001 |  | 2.1483 | 0.0987 |  | 0.0014 |  | 0.0001 | 0.0013 | 0.0001 | 4.9681 | 5.0033 | 33.4608 | 1.3717 | 20.5442
07~08 | 0.0013 | 0.0001 |  | 1.6633 | 0.0816 |  | 0.0123 |  | 0.0006 | 0.0018 | 0.0001 | 5.0258 | 5.1367 | 37.8625 | 1.2825 | 20.4725
08~09 | 0.0018 | 0.0001 |  | 1.9592 | 0.0808 |  | 0.0153 |  | 0.0006 | 0.0015 | 0.0001 | 4.1387 | 4.1683 | 34.1142 | 1.1825 | 20.5133
09~10 | 0.0014 | 0.0001 |  | 3.0208 | 0.1296 |  | 0.0012 |  | 0.0001 | 0.0014 | 0.0001 | 4.2808 | 4.34 | 36.3292 | 1.1208 | 20.5458
10~11 | 0.0014 | 0.0001 |  | 3.2067 | 0.1521 |  | 0.0012 |  | 0.0001 | 0.0015 | 0.0001 | 4.7509 | 4.8275 | 37.1625 | 1.0717 | 20.5542
11~12 | 0.0017 | 0.0001 |  | 2.6683 | 0.1201 |  | 0.0016 |  | 0.0001 | 0.0015 | 0.0001 | 4.4889 | 4.595 | 39.5308 | 1.065 | 20.545
12~13 | 0.0016 | 0.0001 |  | 2.7542 | 0.127 |  | 0.0015 |  | 0.0001 | 0.0014 | 0.0001 | 4.6402 | 4.765 | 40.5717 | 1.0633 | 20.5517
13~14 | 0.0016 | 0.0001 |  | 2.5167 | 0.1326 |  | 0.0015 |  | 0.0001 | 0.0017 | 0.0001 | 5.251 | 5.3742 | 39.5075 | 1.035 | 20.5567
14~15 | 0.0015 | 0.0001 |  | 2.43 | 0.1408 |  | 0.0018 |  | 0.0001 | 0.0012 | 0.0001 | 5.7973 | 5.9275 | 39.22 | 1.0417 | 20.5558
15~16 | 0.0017 | 0.0001 |  | 1.8925 | 0.0916 |  | 0.0012 |  | 0.0001 | 0.0015 | 0.0001 | 4.9861 | 5.1 | 39.4525 | 1.0275 | 20.5533
16~17 | 0.0012 | 0 |  | 2.5333 | 0.0955 |  | 0.0018 |  | 0.0001 | 0.0012 | 0 | 3.7591 | 3.8567 | 40.415 | 0.9933 | 20.5608
17~18 | 0.0013 | 0.0001 |  | 2.4975 | 0.1018 |  | 0.0015 |  | 0.0001 | 0.0015 | 0.0001 | 4.0773 | 4.1775 | 39.9225 | 1.0125 | 20.5592
18~19 | 0.0016 | 0.0001 |  | 1.9333 | 0.0711 |  | 0.0023 |  | 0.0001 | 0.0014 | 0.0001 | 3.5764 | 3.655 | 39.1933 | 0.9875 | 20.5542
19~20 | 0.0016 | 0 |  | 1.1725 | 0.0275 |  | 0.0178 |  | 0.0004 | 0.0018 | 0 | 2.3585 | 2.4325 | 41.955 | 1.0292 | 20.485
20~21 | 0.0015 | 0 |  | 1.0825 | 0.0239 |  | 0.0236 |  | 0.0006 | 0.0013 | 0 | 2.1955 | 2.2592 | 41.2758 | 1.0175 | 20.4917
21~22 | 0.0013 | 0 |  | 0.9992 | 0.0194 |  | 0.0253 |  | 0.0005 | 0.0018 | 0 | 1.95 | 2.005 | 41.0942 | 1.0058 | 20.4892
22~23 | 0.0015 | 0 |  | 0.89 | 0.0162 |  | 0.0151 |  | 0.0003 | 0.0014 | 0 | 1.8126 | 1.8617 | 40.6242 | 1.0175 | 20.4833
23~24 | 0.0017 | 0 |  | 0.8675 | 0.0202 |  | 0.0152 |  | 0.0003 | 0.0015 | 0 | 2.3753 | 2.4325 | 39.8183 | 0.9783 | 20.4917
平均值 | 0.0015 | 0.0001 |  | 2.0964 | 0.0898 |  | 0.0064 |  | 0.0002 | 0.0015 | 0.0001 | 4.0437 | 4.117 | 37.8043 | 1.157 | 20.5363
最大值 | 0.0018 | 0.0001 |  | 3.2067 | 0.1521 |  | 0.0253 |  | 0.0006 | 0.0018 | 0.0001 | 5.7973 | 5.9275 | 41.955 | 1.4217 | 20.5658
最小值 | 0.0012 | 0 |  | 0.8675 | 0.0162 |  | 0.0012 |  | 0.0001 | 0.0012 | 0 | 1.8126 | 1.8617 | 33.4608 | 0.9783 | 20.4725
样本数 | 288 | 288 |  | 288 | 288 |  | 288 |  | 288 | 288 | 288 | 288 | 288 | 288 | 288 | 288
日排放总量(kg) |  | 0.0015 |  |  | 2.155 |  |  |  | 0.0046 |  | 0.0015 | 97.0492
烟气日排放总量单位：×10^4 m³/d。
上报单位（盖章）： |  |  | 负责人： |  |  | 报告人： |  | 报告日期：2021年03月29日

## 29
非甲烷总烃排放连续监测小时平均日报表
排放源名称：
排放源编号： | [7 empty] | 监测日期：2021年03月29日
| 甲苯 |  |  | 非甲烷总烃 |  |  | 苯 |  |  | 二甲苯 |  | 标态流量 ×10^4 m³/d | 流速(m/s) | 温度°C | 水分含量% | 氧量%
| mg/m³ | kg/d |  | mg/m³ | kg/d |  | mg/m³ |  | kg/d | mg/m³ | kg/d
00~01 | 0.0016 | 0 |  | 0.8958 | 0.0261 |  | 0.0193 |  | 0.0006 | 0.0015 | 0 | 2.9032 | 2.9783 | 40.3092 | 1.025 | 20.4917
01~02 | 0.0015 | 0 |  | 0.9958 | 0.025 |  | 0.0285 |  | 0.0007 | 0.0015 | 0 | 2.4924 | 2.5508 | 39.5317 | 1.0358 | 20.5042
02~03 | 0.0015 | 0 |  | 0.9792 | 0.0178 |  | 0.0261 |  | 0.0005 | 0.0017 | 0 | 1.8044 | 1.845 | 39.2983 | 1.05 | 20.4925
03~04 | 0.0017 | 0 |  | 0.9875 | 0.0151 |  | 0.0318 |  | 0.0005 | 0.0015 | 0 | 1.5125 | 1.5458 | 39.1933 | 1.0058 | 20.4733
04~05 | 0.0016 | 0 |  | 0.9692 | 0.0265 |  | 0.031 |  | 0.0009 | 0.0016 | 0 | 2.7256 | 2.7825 | 38.7258 | 1.0375 | 20.4867
05~06 | 0.0013 | 0 |  | 0.8658 | 0.013 |  | 0.0144 |  | 0.0002 | 0.0018 | 0 | 1.4726 | 1.5042 | 38.7242 | 1.035 | 20.4892
06~07 | 0.0014 | 0 |  | 0.8708 | 0.0001 |  | 0.0185 |  | 0 | 0.0015 | 0 | 0.0155 | 0.0158 | 38.985 | 1.045 | 20.4733
07~08 | 0.0016 | 0 |  | 0.9817 | 0.0207 |  | 0.0335 |  | 0.0007 | 0.0016 | 0 | 2.0773 | 2.1267 | 40.0258 | 1.0558 | 20.495
08~09 | 0.0015 | 0.0001 |  | 2.1475 | 0.1174 |  | 0.0059 |  | 0.0003 | 0.0018 | 0.0001 | 5.262 | 5.345 | 36.7708 | 1.0933 | 20.4483
09~10 | 0.0018 | 0.0001 |  | 3.5158 | 0.2121 |  | 0.0013 |  | 0.0001 | 0.0017 | 0.0001 | 5.9997 | 6.1933 | 42.0042 | 1.0758 | 20.5033
10~11 | 0.0015 | 0.0001 |  | 3.5492 | 0.2436 |  | 0.0015 |  | 0.0001 | 0.0016 | 0.0001 | 6.8614 | 7.1308 | 44.3242 | 1.0217 | 20.5325
11~12 | 0.0016 | 0.0001 |  | 2.9825 | 0.181 |  | 0.0018 |  | 0.0001 | 0.0013 | 0.0001 | 6.0122 | 6.2675 | 45.3117 | 1.0108 | 20.55
12~13 | 0.0013 | 0.0001 |  | 2.6167 | 0.1471 |  | 0.0014 |  | 0.0001 | 0.0016 | 0.0001 | 5.629 | 5.9075 | 47.5517 | 0.99 | 20.5517
13~14 | 0.0014 | 0.0001 |  | 2.4117 | 0.1347 |  | 0.0096 |  | 0.0005 | 0.0016 | 0.0001 | 5.5885 | 5.8525 | 46.8233 | 1.0017 | 20.5575
14~15 | 0.0014 | 0.0001 |  | 2.1683 | 0.1203 |  | 0.0013 |  | 0.0001 | 0.0012 | 0.0001 | 5.6371 | 5.8867 | 45.9117 | 1.0142 | 20.5542
15~16 | 0.0016 | 0.0001 |  | 1.9808 | 0.1134 |  | 0.003 |  | 0.0002 | 0.0015 | 0.0001 | 5.7713 | 6.0008 | 44.5333 | 1.0108 | 20.5592
16~17 | 0.0014 | 0.0001 |  | 2.3658 | 0.1307 |  | 0.0021 |  | 0.0001 | 0.0014 | 0.0001 | 5.5506 | 5.775 | 44.74 | 1.0117 | 20.5508
17~18 | 0.0012 | 0.0001 |  | 2.7042 | 0.149 |  | 0.0016 |  | 0.0001 | 0.0014 | 0.0001 | 5.5072 | 5.7242 | 44.4808 | 1.005 | 20.5408
18~19 | 0.0012 | 0.0001 |  | 3.0058 | 0.1553 |  | 0.0012 |  | 0.0001 | 0.0015 | 0.0001 | 5.1904 | 5.3983 | 44.6367 | 1.03 | 20.5508
19~20 | 0.0013 | 0 |  | 2.2292 | 0.0888 |  | 0.0037 |  | 0.0001 | 0.0018 | 0.0001 | 3.8742 | 4.03 | 44.6642 | 1.0633 | 20.52
20~21 | 0.0018 | 0.0001 |  | 1.875 | 0.072 |  | 0.006 |  | 0.0002 | 0.0017 | 0.0001 | 3.8225 | 3.9575 | 42.89 | 1.0917 | 20.5217
21~22 | 0.0015 | 0 |  | 2.0883 | 0.0671 |  | 0.0053 |  | 0.0002 | 0.0015 | 0 | 3.2091 | 3.3075 | 41.4333 | 1.1067 | 20.5233
22~23 | 0.0015 | 0 |  | 1.8192 | 0.0538 |  | 0.0115 |  | 0.0004 | 0.0016 | 0 | 2.9343 | 3.0108 | 40.0258 | 1.1308 | 20.5308
23~24 | 0.0014 | 0 |  | 1.7008 | 0.0566 |  | 0.0136 |  | 0.0004 | 0.0015 | 0.0001 | 3.3067 | 3.38 | 38.8792 | 1.1142 | 20.5233
平均值 | 0.0015 | 0.0001 |  | 1.9461 | 0.0911 |  | 0.0114 |  | 0.0003 | 0.0015 | 0.0001 | 3.965 | 4.1049 | 42.0739 | 1.0442 | 20.5177
最大值 | 0.0018 | 0.0001 |  | 3.5492 | 0.2436 |  | 0.0335 |  | 0.0009 | 0.0018 | 0.0001 | 6.8614 | 7.1308 | 47.5517 | 1.1308 | 20.5592
最小值 | 0.0012 | 0 |  | 0.8658 | 0.0001 |  | 0.0012 |  | 0 | 0.0012 | 0 | 0.0155 | 0.0158 | 36.7708 | 0.99 | 20.4483
样本数 | 288 | 288 |  | 288 | 288 |  | 288 |  | 288 | 288 | 288 | 288 | 288 | 288 | 288 | 288
日排放总量(kg) |  | 0.0014 |  |  | 2.1869 |  |  |  | 0.0071 |  | 0.0015 | 95.1595
烟气日排放总量单位：×10^4 m³/d。
上报单位（盖章）： |  |  | 负责人： |  |  | 报告人： |  | 报告日期：2021年04月02日

## 30
非甲烷总烃排放连续监测小时平均日报表
排放源名称：
排放源编号： | [7 empty] | 监测日期：2021年03月30日
| 甲苯 |  |  | 非甲烷总烃 |  |  | 苯 |  |  | 二甲苯 |  | 标态流量 ×10^4 m³/d | 流速(m/s) | 温度°C | 水分含量% | 氧量%
| mg/m³ | kg/d |  | mg/m³ | kg/d |  | mg/m³ |  | kg/d | mg/m³ | kg/d
00~01 | 0.0014 | 0 |  | 1.64 | 0.0438 |  | 0.0154 |  | 0.0004 | 0.0017 | 0 | 2.7043 | 2.7592 | 38.4092 | 1.1017 | 20.5183
01~02 | 0.0015 | 0.0001 |  | 1.8242 | 0.0711 |  | 0.0122 |  | 0.0005 | 0.0017 | 0.0001 | 3.8802 | 3.9508 | 37.7858 | 1.0825 | 20.5333
02~03 | 0.0014 | 0.0001 |  | 1.7183 | 0.0694 |  | 0.0061 |  | 0.0002 | 0.0012 | 0 | 4.0397 | 4.1108 | 37.3958 | 1.1467 | 20.5225
03~04 | 0.0014 | 0.0001 |  | 1.7958 | 0.0741 |  | 0.0138 |  | 0.0005 | 0.0015 | 0.0001 | 4.1294 | 4.1992 | 37.3192 | 1.1108 | 20.515
04~05 | 0.0014 | 0.0001 |  | 1.6775 | 0.0694 |  | 0.0123 |  | 0.0005 | 0.0013 | 0.0001 | 4.1483 | 4.2108 | 36.7983 | 1.0967 | 20.5175
05~06 | 0.0014 | 0.0001 |  | 1.6558 | 0.0696 |  | 0.0152 |  | 0.0007 | 0.0013 | 0.0001 | 4.1968 | 4.255 | 36.2767 | 1.1292 | 20.5108
06~07 | 0.0017 | 0.0001 |  | 1.5875 | 0.0626 |  | 0.0113 |  | 0.0005 | 0.0016 | 0.0001 | 3.9741 | 4.0233 | 35.9367 | 1.1008 | 20.5067
07~08 | 0.0015 | 0.0001 |  | 1.5792 | 0.0678 |  | 0.0128 |  | 0.0006 | 0.0016 | 0.0001 | 4.3296 | 4.405 | 37.3442 | 1.1175 | 20.5142
08~09 | 0.0015 | 0.0001 |  | 1.545 | 0.0857 |  | 0.0113 |  | 0.0006 | 0.0017 | 0.0001 | 5.5192 | 5.6583 | 39.7392 | 1.105 | 20.5067
09~10 | 0.0016 | 0.0001 |  | 1.6992 | 0.0841 |  | 0.0153 |  | 0.0008 | 0.0018 | 0.0001 | 4.9249 | 5.0775 | 41.5892 | 1.1075 | 20.4942
10~11 | 0.0016 | 0.0001 |  | 1.7042 | 0.0791 |  | 0.0106 |  | 0.0005 | 0.0018 | 0.0001 | 4.6556 | 4.8358 | 43.8817 | 1.1342 | 20.5017
11~12 | 0.0018 | 0.0001 |  | 1.7442 | 0.0847 |  | 0.0047 |  | 0.0002 | 0.0014 | 0.0001 | 4.8647 | 5.0675 | 44.7917 | 1.115 | 20.5225
12~13 | 0.0017 | 0.0001 |  | 2.175 | 0.1143 |  | 0.0046 |  | 0.0002 | 0.0015 | 0.0001 | 5.1947 | 5.445 | 46.6917 | 1.1275 | 20.5275
13~14 | 0.0016 | 0.0001 |  | 2.4425 | 0.1256 |  | 0.0018 |  | 0.0001 | 0.0015 | 0.0001 | 5.1529 | 5.4208 | 47.8133 | 1.1542 | 20.5367
14~15 | 0.0014 | 0.0001 |  | 2.1308 | 0.109 |  | 0.0029 |  | 0.0002 | 0.0015 | 0.0001 | 5.1465 | 5.3992 | 46.8767 | 1.1742 | 20.5275
15~16 | 0.0013 | 0.0001 |  | 2.355 | 0.1 |  | 0.0044 |  | 0.0002 | 0.0015 | 0.0001 | 4.3338 | 4.5483 | 46.8758 | 1.2058 | 20.5358
16~17 | 0.0014 | 0.0001 |  | 2.1167 | 0.0855 |  | 0.0068 |  | 0.0002 | 0.0013 | 0.0001 | 3.9722 | 4.1567 | 45.9375 | 1.2125 | 20.5358
17~18 | 0.0012 | 0.0001 |  | 2.0683 | 0.0894 |  | 0.0056 |  | 0.0002 | 0.0017 | 0.0001 | 4.3349 | 4.5225 | 44.87 | 1.2458 | 20.5392
18~19 | 0.0015 | 0.0001 |  | 2.4667 | 0.1086 |  | 0.0037 |  | 0.0002 | 0.0013 | 0.0001 | 4.4348 | 4.615 | 44.0883 | 1.2275 | 20.5375
19~20 | 0.0017 | 0.0001 |  | 1.65 | 0.074 |  | 0.0136 |  | 0.0006 | 0.0015 | 0.0001 | 4.4949 | 4.6592 | 42.915 | 1.2217 | 20.545
20~21 | 0.0012 | 0.0001 |  | 1.9425 | 0.092 |  | 0.0076 |  | 0.0004 | 0.0018 | 0.0001 | 4.7462 | 4.9217 | 42.9408 | 1.2442 | 20.5367
21~22 | 0.0015 | 0.0001 |  | 2.5225 | 0.1071 |  | 0.0031 |  | 0.0001 | 0.0013 | 0.0001 | 4.2736 | 4.4283 | 42.7067 | 1.2483 | 20.5433
22~23 | 0.0013 | 0.0001 |  | 2.8325 | 0.1195 |  | 0.0013 |  | 0.0001 | 0.0014 | 0.0001 | 4.1679 | 4.3117 | 42.1892 | 1.2458 | 20.54
23~24 | 0.0014 | 0.0001 |  | 2.6175 | 0.1049 |  | 0.0015 |  | 0.0001 | 0.0015 | 0.0001 | 4.0253 | 4.1575 | 41.7458 | 1.2342 | 20.5342
平均值 | 0.0015 | 0.0001 |  | 1.9788 | 0.0871 |  | 0.0082 |  | 0.0004 | 0.0015 | 0.0001 | 4.4018 | 4.5475 | 41.7883 | 1.162 | 20.5251
最大值 | 0.0018 | 0.0001 |  | 2.8325 | 0.1256 |  | 0.0154 |  | 0.0008 | 0.0018 | 0.0001 | 5.5192 | 5.6583 | 47.8133 | 1.2483 | 20.545
最小值 | 0.0012 | 0 |  | 1.545 | 0.0438 |  | 0.0013 |  | 0.0001 | 0.0012 | 0 | 2.7043 | 2.7592 | 35.9367 | 1.0825 | 20.4942
样本数 | 288 | 288 |  | 288 | 288 |  | 288 |  | 288 | 288 | 288 | 288 | 288 | 288 | 288 | 288
日排放总量(kg) |  | 0.0016 |  |  | 2.0912 |  |  |  | 0.0084 |  | 0.0016 | 105.6443
烟气日排放总量单位：×10^4 m³/d。
上报单位（盖章）： |  |  | 负责人： |  |  | 报告人： |  | 报告日期：2021年04月02日

## 31
非甲烷总烃排放连续监测小时平均日报表
排放源名称：
排放源编号： | [7 empty] | 监测日期：2021年03月31日
| 甲苯 |  |  | 非甲烷总烃 |  |  | 苯 |  |  | 二甲苯 |  | 标态流量 ×10^4 m³/d | 流速(m/s) | 温度°C | 水分含量% | 氧量%
| mg/m³ | kg/d |  | mg/m³ | kg/d |  | mg/m³ |  | kg/d | mg/m³ | kg/d
00~01 | 0.0014 | 0.0001 |  | 2.7708 | 0.1251 |  | 0.0016 |  | 0.0001 | 0.0018 | 0.0001 | 4.5126 | 4.6558 | 41.3542 | 1.2417 | 20.5317
01~02 | 0.0016 | 0.0001 |  | 2.4242 | 0.0972 |  | 0.0025 |  | 0.0001 | 0.0015 | 0.0001 | 3.9992 | 4.1192 | 40.9108 | 1.23 | 20.5383
02~03 | 0.0016 | 0.0001 |  | 2.4808 | 0.09 |  | 0.0023 |  | 0.0001 | 0.0012 | 0 | 3.6174 | 3.7192 | 40.2067 | 1.265 | 20.5317
03~04 | 0.0013 | 0 |  | 2.4758 | 0.0917 |  | 0.0043 |  | 0.0001 | 0.0016 | 0.0001 | 3.6416 | 3.7383 | 39.7417 | 1.2525 | 20.5367
04~05 | 0.0017 | 0.0001 |  | 2.5058 | 0.0973 |  | 0.0023 |  | 0.0001 | 0.0014 | 0.0001 | 3.905 | 4.0067 | 39.5342 | 1.2667 | 20.5308
05~06 | 0.0015 | 0.0001 |  | 2.3225 | 0.1002 |  | 0.003 |  | 0.0001 | 0.0017 | 0.0001 | 4.2851 | 4.3883 | 38.985 | 1.2567 | 20.5267
06~07 | 0.0013 | 0.0001 |  | 2.5375 | 0.1128 |  | 0.0012 |  | 0.0001 | 0.0013 | 0.0001 | 4.412 | 4.5208 | 39.1675 | 1.2633 | 20.5275
07~08 | 0.0015 | 0.0001 |  | 1.6867 | 0.076 |  | 0.0144 |  | 0.0006 | 0.0018 | 0.0001 | 4.5252 | 4.6392 | 39.2983 | 1.2692 | 20.5442
08~09 | 0.0014 | 0.0001 |  | 2.3308 | 0.1286 |  | 0.0075 |  | 0.0004 | 0.0017 | 0.0001 | 5.4271 | 5.5883 | 40.675 | 1.255 | 20.5375
09~10 | 0.0013 | 0.0001 |  | 2.5983 | 0.1218 |  | 0.0029 |  | 0.0001 | 0.0016 | 0.0001 | 4.7746 | 4.95 | 42.8658 | 1.26 | 20.525
10~11 | 0.0015 | 0.0001 |  | 2.6592 | 0.135 |  | 0.0015 |  | 0.0001 | 0.0014 | 0.0001 | 5.0682 | 5.3017 | 45.6525 | 1.26 | 20.4992
11~12 | 0.0012 | 0.0001 |  | 2.4592 | 0.1194 |  | 0.0022 |  | 0.0001 | 0.0016 | 0.0001 | 4.8544 | 5.0992 | 47.1883 | 1.1958 | 20.4883
12~13 | 0.0014 | 0.0001 |  | 3.17 | 0.1536 |  | 0.0013 |  | 0.0001 | 0.0011 | 0.0001 | 4.8467 | 5.1442 | 50.7033 | 1.15 | 20.5125
13~14 | 0.0013 | 0.0001 |  | 2.4225 | 0.1094 |  | 0.002 |  | 0.0001 | 0.0016 | 0.0001 | 4.5766 | 4.855 | 50.5725 | 1.1358 | 20.5292
14~15 | 0.0014 | 0.0001 |  | 2.605 | 0.1259 |  | 0.0022 |  | 0.0001 | 0.0014 | 0.0001 | 4.8316 | 5.1083 | 49.48 | 1.1242 | 20.5367
15~16 | 0.0016 | 0.0001 |  | 3.0583 | 0.1468 |  | 0.0028 |  | 0.0001 | 0.0015 | 0.0001 | 4.7861 | 5.0442 | 48.5158 | 1.12 | 20.5283
16~17 | 0.0013 | 0.0001 |  | 2.8283 | 0.1365 |  | 0.0052 |  | 0.0003 | 0.0013 | 0.0001 | 4.7749 | 5.0275 | 48.1492 | 1.1317 | 20.5392
17~18 | 0.0018 | 0.0001 |  | 2.1042 | 0.0958 |  | 0.0079 |  | 0.0004 | 0.0012 | 0.0001 | 4.5529 | 4.7783 | 47.1367 | 1.1258 | 20.5433
18~19 | 0.0016 | 0.0001 |  | 2.58 | 0.0956 |  | 0.002 |  | 0.0001 | 0.0018 | 0.0001 | 3.6894 | 3.86 | 46.2767 | 1.0942 | 20.55
19~20 | 0.0016 | 0.0001 |  | 2.69 | 0.1025 |  | 0.0071 |  | 0.0003 | 0.0013 | 0.0001 | 3.8142 | 3.9558 | 43.4375 | 1.11 | 20.5533
20~21 | 0.0017 | 0.0001 |  | 2.0083 | 0.0698 |  | 0.0051 |  | 0.0002 | 0.0015 | 0 | 3.3949 | 3.4992 | 41.4583 | 1.1025 | 20.5633
21~22 | 0.0018 | 0.0001 |  | 2.7008 | 0.1066 |  | 0.0018 |  | 0.0001 | 0.0017 | 0.0001 | 3.875 | 3.9867 | 40.885 | 1.1192 | 20.56
22~23 | 0.0016 | 0.0001 |  | 2.5883 | 0.1017 |  | 0.0029 |  | 0.0001 | 0.0015 | 0.0001 | 3.9364 | 4.0492 | 40.7792 | 1.135 | 20.5633
23~24 | 0.0018 | 0.0001 |  | 2.5042 | 0.1087 |  | 0.0022 |  | 0.0001 | 0.0018 | 0.0001 | 4.335 | 4.4517 | 40.1292 | 1.1767 | 20.56
平均值 | 0.0015 | 0.0001 |  | 2.5213 | 0.1103 |  | 0.0037 |  | 0.0002 | 0.0015 | 0.0001 | 4.3515 | 4.5203 | 43.4626 | 1.1892 | 20.5357
最大值 | 0.0018 | 0.0001 |  | 3.17 | 0.1536 |  | 0.0144 |  | 0.0006 | 0.0018 | 0.0001 | 5.4271 | 5.5883 | 50.7033 | 1.2692 | 20.5633
最小值 | 0.0012 | 0 |  | 1.6867 | 0.0698 |  | 0.0012 |  | 0.0001 | 0.0011 | 0 | 3.3949 | 3.4992 | 38.985 | 1.0942 | 20.4883
样本数 | 288 | 288 |  | 288 | 288 |  | 288 |  | 288 | 288 | 288 | 288 | 288 | 288 | 288 | 288
日排放总量(kg) |  | 0.0016 |  |  | 2.648 |  |  |  | 0.0038 |  | 0.0016 | 104.4359
烟气日排放总量单位：×10^4 m³/d。
上报单位（盖章）： |  |  | 负责人： |  |  | 报告人： |  | 报告日期：2021年04月02日