## 1
非甲烷总烃排放连续监测小时平均日报表
排放源名称：
排放源编号： | [7 empty] | 监测日期：2021年12月01日
| 甲苯 |  |  | 非甲烷总烃 |  |  | 苯 |  |  | 二甲苯 |  | 标态流量 ×10^4 m³/d | 流速(m/s) | 温度°C | 水分含量% | 氧量%
| mg/m³ | kg/d |  | mg/m³ | kg/d |  | mg/m³ |  | kg/d | mg/m³ | kg/d
00~01 | 0.0016 | 0.0001 |  | 8.2975 | 0.5475 |  | 0.0014 |  | 0.0001 | 0.0016 | 0.0001 | 6.582 | 6.8033 | 42.24 | 1.1433 | 20.3342
01~02 | 0.0014 | 0.0001 |  | 7.6283 | 0.5621 |  | 0.0013 |  | 0.0001 | 0.0017 | 0.0001 | 7.3418 | 7.5892 | 42.2408 | 1.1533 | 20.3392
02~03 | 0.0014 | 0.0001 |  | 7.3308 | 0.5059 |  | 0.0014 |  | 0.0001 | 0.0016 | 0.0001 | 6.9354 | 7.1575 | 41.7183 | 1.1625 | 20.3358
03~04 | 0.0017 | 0.0001 |  | 7.1317 | 0.5284 |  | 0.0016 |  | 0.0001 | 0.0013 | 0.0001 | 7.4093 | 7.6467 | 41.7192 | 1.16 | 20.3333
04~05 | 0.0015 | 0.0001 |  | 6.765 | 0.4554 |  | 0.0013 |  | 0.0001 | 0.0014 | 0.0001 | 6.7056 | 6.9025 | 40.8842 | 1.1717 | 20.3492
05~06 | 0.0013 | 0.0001 |  | 8.2792 | 0.5938 |  | 0.0013 |  | 0.0001 | 0.0015 | 0.0001 | 7.1717 | 7.3783 | 40.885 | 1.1167 | 20.3467
06~07 | 0.0016 | 0.0001 |  | 7.7517 | 0.579 |  | 0.0013 |  | 0.0001 | 0.0013 | 0.0001 | 7.4785 | 7.6925 | 40.6758 | 1.1592 | 20.3383
07~08 | 0.0016 | 0.0001 |  | 3.7758 | 0.267 |  | 0.0017 |  | 0.0001 | 0.0018 | 0.0001 | 7.0787 | 7.2458 | 39.09 | 1.1817 | 20.3567
08~09 | 0.0015 | 0.0001 |  | 6.0892 | 0.4721 |  | 0.0013 |  | 0.0001 | 0.0013 | 0.0001 | 7.7491 | 7.9758 | 40.8317 | 1.1758 | 20.3117
09~10 | 0.0013 | 0.0001 |  | 8.3325 | 0.622 |  | 0.0013 |  | 0.0001 | 0.0014 | 0.0001 | 7.4662 | 7.7417 | 43.2033 | 1.1692 | 20.3308
10~11 | 0.0016 | 0.0001 |  | 7.8742 | 0.6343 |  | 0.0016 |  | 0.0001 | 0.0015 | 0.0001 | 8.066 | 8.4167 | 45.0517 | 1.2058 | 20.3175
11~12 | 0.0012 | 0.0001 |  | 8.8008 | 0.62 |  | 0.0016 |  | 0.0001 | 0.0016 | 0.0001 | 6.9971 | 7.3308 | 46.3817 | 1.1892 | 20.3308
12~13 | 0.0014 | 0.0001 |  | 8.7917 | 0.6228 |  | 0.0016 |  | 0.0001 | 0.0014 | 0.0001 | 7.0814 | 7.44 | 47.3442 | 1.1617 | 20.3183
13~14 | 0.0014 | 0.0001 |  | 8.8808 | 0.6319 |  | 0.0014 |  | 0.0001 | 0.0013 | 0.0001 | 7.1 | 7.455 | 47.1117 | 1.1725 | 20.3133
14~15 | 0.0017 | 0.0001 |  | 8.6367 | 0.6265 |  | 0.0012 |  | 0.0001 | 0.0017 | 0.0001 | 7.2557 | 7.63 | 47.6817 | 1.1567 | 20.3267
15~16 | 0.0018 | 0.0001 |  | 7.1325 | 0.4714 |  | 0.0015 |  | 0.0001 | 0.0014 | 0.0001 | 6.6309 | 6.9742 | 47.7333 | 1.15 | 20.3283
16~17 | 0.0014 | 0.0001 |  | 8.8475 | 0.6184 |  | 0.0015 |  | 0.0001 | 0.0013 | 0.0001 | 7.0012 | 7.3592 | 47.5258 | 1.1458 | 20.3208
17~18 | 0.0012 | 0.0001 |  | 8.155 | 0.5252 |  | 0.0014 |  | 0.0001 | 0.0015 | 0.0001 | 6.4187 | 6.7308 | 46.7733 | 1.1567 | 20.3325
18~19 | 0.0015 | 0.0001 |  | 8.6308 | 0.5017 |  | 0.0014 |  | 0.0001 | 0.0017 | 0.0001 | 5.7751 | 6.0383 | 45.8325 | 1.16 | 20.3425
19~20 | 0.0015 | 0.0001 |  | 3.5183 | 0.2557 |  | 0.0012 |  | 0.0001 | 0.0016 | 0.0001 | 7.2179 | 7.4908 | 43.3333 | 1.2033 | 20.3517
20~21 | 0.0013 | 0.0001 |  | 7.0658 | 0.4758 |  | 0.0014 |  | 0.0001 | 0.0012 | 0.0001 | 6.697 | 6.935 | 42.6817 | 1.1867 | 20.3508
21~22 | 0.0016 | 0.0001 |  | 8.195 | 0.6157 |  | 0.0016 |  | 0.0001 | 0.0012 | 0.0001 | 7.5041 | 7.7858 | 43.4633 | 1.1442 | 20.3633
22~23 | 0.0016 | 0.0001 |  | 7.6233 | 0.6146 |  | 0.0016 |  | 0.0001 | 0.0015 | 0.0001 | 8.0883 | 8.3792 | 42.8108 | 1.1958 | 20.3358
23~24 | 0.0015 | 0.0001 |  | 8.5167 | 0.5661 |  | 0.0016 |  | 0.0001 | 0.0015 | 0.0001 | 6.6562 | 6.8858 | 42.345 | 1.1975 | 20.34
平均值 | 0.0015 | 0.0001 |  | 7.5855 | 0.5381 |  | 0.0014 |  | 0.0001 | 0.0015 | 0.0001 | 7.1003 | 7.3744 | 43.7316 | 1.1675 | 20.3353
最大值 | 0.0018 | 0.0001 |  | 8.8808 | 0.6343 |  | 0.0017 |  | 0.0001 | 0.0018 | 0.0001 | 8.0883 | 8.4167 | 47.7333 | 1.2058 | 20.3633
最小值 | 0.0012 | 0.0001 |  | 3.5183 | 0.2557 |  | 0.0012 |  | 0.0001 | 0.0012 | 0.0001 | 5.7751 | 6.0383 | 39.09 | 1.1167 | 20.3117
样本数 | 288 | 288 |  | 288 | 288 |  | 288 |  | 288 | 288 | 288 | 288 | 288 | 288 | 288 | 288
日排放总量(kg) |  | 0.0025 |  |  | 12.9133 |  |  |  | 0.0025 |  | 0.0025 | 170.4082
烟气日排放总量单位：×10^4 m³/d。
上报单位（盖章）： |  |  | 负责人： |  |  | 报告人： |  | 报告日期：2021年12月03日

## 2
非甲烷总烃排放连续监测小时平均日报表
排放源名称：
排放源编号： | [7 empty] | 监测日期：2021年12月02日
| 甲苯 |  |  | 非甲烷总烃 |  |  | 苯 |  |  | 二甲苯 |  | 标态流量 ×10^4 m³/d | 流速(m/s) | 温度°C | 水分含量% | 氧量%
| mg/m³ | kg/d |  | mg/m³ | kg/d |  | mg/m³ |  | kg/d | mg/m³ | kg/d
00~01 | 0.0016 | 0.0001 |  | 8.5692 | 0.5854 |  | 0.0016 |  | 0.0001 | 0.0015 | 0.0001 | 6.8108 | 7.0392 | 42.085 | 1.1883 | 20.3258
01~02 | 0.0012 | 0.0001 |  | 8.4075 | 0.6161 |  | 0.0014 |  | 0.0001 | 0.0012 | 0.0001 | 7.3357 | 7.5775 | 41.955 | 1.1767 | 20.3442
02~03 | 0.0013 | 0.0001 |  | 7.5633 | 0.5663 |  | 0.0013 |  | 0.0001 | 0.0015 | 0.0001 | 7.5169 | 7.7708 | 42.1633 | 1.1933 | 20.335
03~04 | 0.0016 | 0.0001 |  | 6.5925 | 0.463 |  | 0.0017 |  | 0.0001 | 0.0012 | 0.0001 | 7.0183 | 7.2425 | 41.5633 | 1.2 | 20.3383
04~05 | 0.0013 | 0.0001 |  | 6.4083 | 0.3901 |  | 0.0018 |  | 0.0001 | 0.0018 | 0.0001 | 6.0997 | 6.2775 | 40.7008 | 1.1983 | 20.3408
05~06 | 0.0014 | 0.0001 |  | 6.6933 | 0.4866 |  | 0.0015 |  | 0.0001 | 0.0016 | 0.0001 | 7.2537 | 7.465 | 40.78 | 1.1775 | 20.3483
06~07 | 0.0014 | 0.0001 |  | 8.1558 | 0.585 |  | 0.0012 |  | 0.0001 | 0.0015 | 0.0001 | 7.1363 | 7.3367 | 40.4667 | 1.1775 | 20.3333
07~08 | 0.0018 | 0.0001 |  | 3.9717 | 0.2905 |  | 0.0015 |  | 0.0001 | 0.0016 | 0.0001 | 7.3737 | 7.5583 | 39.4283 | 1.2125 | 20.3333
08~09 | 0.0016 | 0.0001 |  | 7.3342 | 0.5634 |  | 0.0013 |  | 0.0001 | 0.0015 | 0.0001 | 7.6114 | 7.8367 | 40.7558 | 1.2125 | 20.335
09~10 | 0.0015 | 0.0001 |  | 7.2167 | 0.5409 |  | 0.0015 |  | 0.0001 | 0.0015 | 0.0001 | 7.5138 | 7.7908 | 42.9958 | 1.2208 | 20.3233
10~11 | 0.0017 | 0.0001 |  | 8.6592 | 0.6866 |  | 0.0014 |  | 0.0001 | 0.0014 | 0.0001 | 7.939 | 8.2775 | 44.7658 | 1.2092 | 20.3167
11~12 | 0.0013 | 0.0001 |  | 8.5908 | 0.6335 |  | 0.0014 |  | 0.0001 | 0.0014 | 0.0001 | 7.3917 | 7.7317 | 45.755 | 1.2183 | 20.3192
12~13 | 0.0014 | 0.0001 |  | 8.31 | 0.7507 |  | 0.0015 |  | 0.0001 | 0.0016 | 0.0001 | 9.0583 | 9.52 | 47.2383 | 1.2083 | 20.3108
13~14 | 0.0017 | 0.0001 |  | 8.4842 | 0.6358 |  | 0.0017 |  | 0.0001 | 0.0014 | 0.0001 | 7.4745 | 7.8758 | 48.1483 | 1.2142 | 20.3075
14~15 | 0.0014 | 0.0001 |  | 9.1567 | 0.7127 |  | 0.0017 |  | 0.0001 | 0.0014 | 0.0001 | 7.7918 | 8.2325 | 49.1675 | 1.1625 | 20.3225
15~16 | 0.0013 | 0.0001 |  | 8.0742 | 0.5885 |  | 0.0017 |  | 0.0001 | 0.0016 | 0.0001 | 7.2911 | 7.6925 | 48.6725 | 1.1633 | 20.3117
16~17 | 0.0017 | 0.0001 |  | 9.0342 | 0.5892 |  | 0.0015 |  | 0.0001 | 0.0014 | 0.0001 | 6.4905 | 6.8392 | 48.3075 | 1.1617 | 20.3358
17~18 | 0.0016 | 0.0001 |  | 8.6992 | 0.563 |  | 0.0015 |  | 0.0001 | 0.0014 | 0.0001 | 6.4434 | 6.7767 | 47.7075 | 1.1592 | 20.3283
18~19 | 0.0013 | 0.0001 |  | 8.3808 | 0.5788 |  | 0.0015 |  | 0.0001 | 0.0016 | 0.0001 | 6.9311 | 7.2942 | 47.8883 | 1.1708 | 20.3433
19~20 | 0.0013 | 0.0001 |  | 3.6292 | 0.2635 |  | 0.0017 |  | 0.0001 | 0.0013 | 0.0001 | 7.2609 | 7.5825 | 45.3908 | 1.1783 | 20.3392
20~21 | 0.0014 | 0.0001 |  | 7.5117 | 0.5275 |  | 0.0018 |  | 0.0001 | 0.0016 | 0.0001 | 7.0501 | 7.3658 | 45.5458 | 1.1758 | 20.33
21~22 | 0.0013 | 0.0001 |  | 8.6483 | 0.6105 |  | 0.0016 |  | 0.0001 | 0.0016 | 0.0001 | 7.0525 | 7.3767 | 45.9633 | 1.1667 | 20.3492
22~23 | 0.0012 | 0.0001 |  | 8.3567 | 0.5854 |  | 0.0012 |  | 0.0001 | 0.0016 | 0.0001 | 7.0392 | 7.3408 | 45.0775 | 1.1475 | 20.345
23~24 | 0.0014 | 0.0001 |  | 8.4633 | 0.5791 |  | 0.0016 |  | 0.0001 | 0.0014 | 0.0001 | 6.8412 | 7.1383 | 45.2608 | 1.1408 | 20.3467
平均值 | 0.0015 | 0.0001 |  | 7.7046 | 0.558 |  | 0.0015 |  | 0.0001 | 0.0015 | 0.0001 | 7.2386 | 7.5391 | 44.491 | 1.1848 | 20.3318
最大值 | 0.0018 | 0.0001 |  | 9.1567 | 0.7507 |  | 0.0018 |  | 0.0001 | 0.0018 | 0.0001 | 9.0583 | 9.52 | 49.1675 | 1.2208 | 20.3492
最小值 | 0.0012 | 0.0001 |  | 3.6292 | 0.2635 |  | 0.0012 |  | 0.0001 | 0.0012 | 0.0001 | 6.0997 | 6.2775 | 39.4283 | 1.1408 | 20.3075
样本数 | 288 | 288 |  | 288 | 288 |  | 288 |  | 288 | 288 | 288 | 288 | 288 | 288 | 288 | 288
日排放总量(kg) |  | 0.0025 |  |  | 13.3922 |  |  |  | 0.0026 |  | 0.0026 | 173.7256
烟气日排放总量单位：×10^4 m³/d。
上报单位（盖章）： |  |  | 负责人： |  |  | 报告人： |  | 报告日期：2021年12月03日

## 3
非甲烷总烃排放连续监测小时平均日报表
排放源名称：
排放源编号： | [7 empty] | 监测日期：2021年12月03日
| 甲苯 |  |  | 非甲烷总烃 |  |  | 苯 |  |  | 二甲苯 |  | 标态流量 ×10^4 m³/d | 流速(m/s) | 温度°C | 水分含量% | 氧量%
| mg/m³ | kg/d |  | mg/m³ | kg/d |  | mg/m³ |  | kg/d | mg/m³ | kg/d
00~01 | 0.0015 | 0.0001 |  | 7.49 | 0.5037 |  | 0.0014 |  | 0.0001 | 0.0015 | 0.0001 | 6.8094 | 7.1083 | 45.2592 | 1.1808 | 20.3442
01~02 | 0.0013 | 0 |  | 8.085 | 0.1882 |  | 0.0014 |  | 0 | 0.0015 | 0 | 2.2804 | 2.3775 | 45.0275 | 1.16 | 20.3475
02~03 | 0.0015 | 0 |  | 7.6108 | 0.1359 |  | 0.0014 |  | 0 | 0.0018 | 0 | 1.7799 | 1.8525 | 44.3508 | 1.165 | 20.3517
03~04 | 0.0017 | 0.0001 |  | 8.3392 | 0.5779 |  | 0.0015 |  | 0.0001 | 0.0016 | 0.0001 | 6.8928 | 7.17 | 44.1417 | 1.185 | 20.3558
04~05 | 0.0012 | 0.0001 |  | 7.97 | 0.5843 |  | 0.0013 |  | 0.0001 | 0.0015 | 0.0001 | 7.3521 | 7.6358 | 43.6467 | 1.1817 | 20.3375
05~06 | 0.0014 | 0.0001 |  | 8.8792 | 0.5829 |  | 0.0015 |  | 0.0001 | 0.0018 | 0.0001 | 6.5829 | 6.83 | 43.3067 | 1.1917 | 20.3433
06~07 | 0.0012 | 0.0001 |  | 7.9233 | 0.5259 |  | 0.0014 |  | 0.0001 | 0.0012 | 0.0001 | 6.6782 | 6.9167 | 42.7592 | 1.185 | 20.3433
07~08 | 0.0015 | 0.0001 |  | 3.5775 | 0.2332 |  | 0.0015 |  | 0.0001 | 0.0013 | 0.0001 | 6.4836 | 6.6908 | 41.4858 | 1.2267 | 20.3383
08~09 | 0.0015 | 0.0001 |  | 5.8892 | 0.4205 |  | 0.0016 |  | 0.0001 | 0.0015 | 0.0001 | 7.1123 | 7.365 | 42.5783 | 1.23 | 20.33
09~10 | 0.0015 | 0.0001 |  | 7.2192 | 0.5238 |  | 0.0015 |  | 0.0001 | 0.0013 | 0.0001 | 7.245 | 7.5567 | 44.845 | 1.2308 | 20.335
10~11 | 0.0015 | 0.0001 |  | 8.0683 | 0.7396 |  | 0.0016 |  | 0.0001 | 0.0014 | 0.0001 | 9.2069 | 9.6808 | 47.4467 | 1.2092 | 20.315
11~12 | 0.0015 | 0.0001 |  | 8.6833 | 0.6103 |  | 0.0014 |  | 0.0001 | 0.0017 | 0.0001 | 6.9927 | 7.365 | 48.045 | 1.1933 | 20.3008
12~13 | 0.0015 | 0.0001 |  | 8.2308 | 0.5928 |  | 0.0017 |  | 0.0001 | 0.0017 | 0.0001 | 7.1892 | 7.5892 | 48.8817 | 1.1608 | 20.3192
13~14 | 0.0012 | 0.0001 |  | 8.4775 | 0.5345 |  | 0.0016 |  | 0.0001 | 0.0014 | 0.0001 | 6.2872 | 6.6567 | 49.7667 | 1.1842 | 20.3283
14~15 | 0.0015 | 0.0001 |  | 8.76 | 0.5639 |  | 0.0017 |  | 0.0001 | 0.0014 | 0.0001 | 6.4621 | 6.8442 | 49.9475 | 1.1592 | 20.3092
15~16 | 0.0014 | 0.0001 |  | 8.605 | 0.5532 |  | 0.0018 |  | 0.0001 | 0.0016 | 0.0001 | 6.4259 | 6.8142 | 50.3875 | 1.145 | 20.3358
16~17 | 0.0015 | 0.0001 |  | 8.2408 | 0.5525 |  | 0.0015 |  | 0.0001 | 0.0017 | 0.0001 | 6.686 | 7.0908 | 50.3117 | 1.1825 | 20.3225
17~18 | 0.0011 | 0.0001 |  | 7.3733 | 0.4803 |  | 0.0015 |  | 0.0001 | 0.0016 | 0.0001 | 6.4406 | 6.8083 | 49.22 | 1.1975 | 20.3333
18~19 | 0.0015 | 0.0001 |  | 8.3508 | 0.5046 |  | 0.0014 |  | 0.0001 | 0.0014 | 0.0001 | 6.0236 | 6.3575 | 48.7233 | 1.1933 | 20.3375
19~20 | 0.0018 | 0.0001 |  | 3.8683 | 0.2509 |  | 0.0017 |  | 0.0001 | 0.0013 | 0.0001 | 6.51 | 6.8417 | 47.2658 | 1.2267 | 20.3358
20~21 | 0.0015 | 0.0001 |  | 7.9775 | 0.5171 |  | 0.0016 |  | 0.0001 | 0.0016 | 0.0001 | 6.408 | 6.7175 | 46.4583 | 1.2242 | 20.3258
21~22 | 0.0017 | 0.0001 |  | 8.7908 | 0.5476 |  | 0.0015 |  | 0.0001 | 0.0016 | 0.0001 | 6.3207 | 6.6217 | 46.3292 | 1.21 | 20.3442
22~23 | 0.0016 | 0.0001 |  | 9.5567 | 0.5721 |  | 0.0014 |  | 0.0001 | 0.0017 | 0.0001 | 5.9653 | 6.2492 | 46.3542 | 1.195 | 20.3408
23~24 | 0.0016 | 0.0001 |  | 8.86 | 0.5337 |  | 0.0015 |  | 0.0001 | 0.0016 | 0.0001 | 6.0497 | 6.325 | 45.7542 | 1.1933 | 20.3267
平均值 | 0.0015 | 0.0001 |  | 7.7844 | 0.4929 |  | 0.0015 |  | 0.0001 | 0.0015 | 0.0001 | 6.341 | 6.6444 | 46.3455 | 1.1921 | 20.3334
最大值 | 0.0018 | 0.0001 |  | 9.5567 | 0.7396 |  | 0.0018 |  | 0.0001 | 0.0018 | 0.0001 | 9.2069 | 9.6808 | 50.3875 | 1.2308 | 20.3558
最小值 | 0.0011 | 0 |  | 3.5775 | 0.1359 |  | 0.0013 |  | 0 | 0.0012 | 0 | 1.7799 | 1.8525 | 41.4858 | 1.145 | 20.3008
样本数 | 288 | 288 |  | 288 | 288 |  | 288 |  | 288 | 288 | 288 | 288 | 288 | 288 | 288 | 288
日排放总量(kg) |  | 0.0022 |  |  | 11.8292 |  |  |  | 0.0023 |  | 0.0023 | 152.1843
烟气日排放总量单位：×10^4 m³/d。
上报单位（盖章）： |  |  | 负责人： |  |  | 报告人： |  | 报告日期：2021年12月06日

## 4
非甲烷总烃排放连续监测小时平均日报表
排放源名称：
排放源编号： | [7 empty] | 监测日期：2021年12月04日
| 甲苯 |  |  | 非甲烷总烃 |  |  | 苯 |  |  | 二甲苯 |  | 标态流量 ×10^4 m³/d | 流速(m/s) | 温度°C | 水分含量% | 氧量%
| mg/m³ | kg/d |  | mg/m³ | kg/d |  | mg/m³ |  | kg/d | mg/m³ | kg/d
00~01 | 0.0013 | 0.0001 |  | 7.6242 | 0.4479 |  | 0.0013 |  | 0.0001 | 0.0012 | 0.0001 | 5.879 | 6.1325 | 44.9483 | 1.21 | 20.3317
01~02 | 0.0016 | 0 |  | 9.1017 | 0.158 |  | 0.0014 |  | 0 | 0.0011 | 0 | 1.7529 | 1.8283 | 44.9492 | 1.2058 | 20.3433
02~03 | 0.0013 | 0 |  | 8.6083 | 0.1517 |  | 0.0015 |  | 0 | 0.0014 | 0 | 1.6746 | 1.7467 | 44.6117 | 1.1892 | 20.325
03~04 | 0.0014 | 0.0001 |  | 9.3267 | 0.6343 |  | 0.0016 |  | 0.0001 | 0.0016 | 0.0001 | 6.8054 | 7.0967 | 44.8192 | 1.2233 | 20.345
04~05 | 0.0018 | 0.0001 |  | 8.9775 | 0.605 |  | 0.0012 |  | 0.0001 | 0.0012 | 0.0001 | 6.7469 | 7.0233 | 44.1958 | 1.24 | 20.3358
05~06 | 0.0016 | 0.0001 |  | 9.2608 | 0.6113 |  | 0.0013 |  | 0.0001 | 0.0015 | 0.0001 | 6.6102 | 6.89 | 44.6108 | 1.2317 | 20.3183
06~07 | 0.0016 | 0.0001 |  | 7.3283 | 0.4763 |  | 0.0013 |  | 0.0001 | 0.0014 | 0.0001 | 6.2404 | 6.5033 | 44.87 | 1.1967 | 20.3608
07~08 | 0.0015 | 0.0001 |  | 1.5292 | 0.0503 |  | 0.0015 |  | 0 | 0.0016 | 0.0001 | 3.331 | 3.6567 | 61.9025 | 1.1908 | 20.2975
08~09 | 0.0015 | 0 |  | 1.4525 | 0.0451 |  | 0.0014 |  | 0 | 0.0015 | 0 | 3.1194 | 3.3842 | 58.2267 | 1.0375 | 20.5567
09~10 | 0.0012 | 0.0001 |  | 1.1575 | 0.0589 |  | 0.0014 |  | 0.0001 | 0.0014 | 0.0001 | 5.1588 | 5.4483 | 49.87 | 1.0492 | 20.5625
10~11 | 0.0016 | 0.0001 |  | 1.0667 | 0.0896 |  | 0.0016 |  | 0.0001 | 0.0015 | 0.0001 | 8.419 | 8.8142 | 46.4583 | 1.0667 | 20.5717
11~12 | 0.0013 | 0 |  | 1.01 | 0.0242 |  | 0.0015 |  | 0 | 0.0014 | 0 | 2.3838 | 2.4733 | 43.8808 | 1.0483 | 20.5675
12~13 | 0.0014 | 0 |  | 0.9517 | 0.0269 |  | 0.0014 |  | 0 | 0.0014 | 0 | 2.8222 | 2.9108 | 42.0067 | 1.0233 | 20.5592
13~14 | 0.0018 | 0.0001 |  | 0.9342 | 0.0275 |  | 0.0015 |  | 0 | 0.0014 | 0 | 2.9361 | 3.0075 | 39.7908 | 1.045 | 20.5667
14~15 | 0.0016 | 0 |  | 0.915 | 0.0287 |  | 0.0017 |  | 0.0001 | 0.0016 | 0.0001 | 3.1302 | 3.1783 | 37.0042 | 1.01 | 20.5883
15~16 | 0.0012 | 0 |  | 0.9058 | 0.0121 |  | 0.0015 |  | 0 | 0.0014 | 0 | 1.3176 | 1.325 | 34.0108 | 1.0192 | 20.5742
16~17 | 0.0015 | 0 |  | 0.95 | 0.0069 |  | 0.0017 |  | 0 | 0.0016 | 0 | 0.7616 | 0.7575 | 30.6517 | 1.0058 | 20.6025
17~18 | 0.0018 | 0 |  | 1.005 | 0.0133 |  | 0.0013 |  | 0 | 0.0013 | 0 | 1.3767 | 1.3558 | 27.005 | 1.0192 | 20.5917
18~19 | 0.0015 | 0 |  | 0.9958 | 0.0027 |  | 0.0016 |  | 0 | 0.0013 | 0 | 0.2754 | 0.2658 | 23.0192 | 1.0158 | 20.5933
19~20 | 0.0016 | 0 |  | 0.815 | 0.001 |  | 0.0016 |  | 0 | 0.0015 | 0 | 0.1004 | 0.0958 | 12.7092 | 1.0117 | 20.6225
20~21 | 0.0015 | 0 |  | 0.72 | 0.0001 |  | 0.0011 |  | 0 | 0.0013 | 0 | 0.0128 | 0.0117 | 6.0425 | 0.98 | 20.625
21~22 | 0.0014 | 0 |  | 0.7408 | 0.0001 |  | 0.0016 |  | 0 | 0.0014 | 0 | 0.0138 | 0.0125 | 3.8267 | 0.9858 | 20.63
22~23 | 0.0017 | 0 |  | 0.7258 | 0.0012 |  | 0.0016 |  | 0 | 0.0013 | 0 | 0.1811 | 0.1633 | 2.7842 | 0.98 | 20.6242
23~24 | 0.0014 | 0 |  | 0.6717 | 0.0039 |  | 0.0015 |  | 0 | 0.0012 | 0 | 0.5578 | 0.5017 | 1.5633 | 1.0292 | 20.6183
平均值 | 0.0015 | 0 |  | 3.1989 | 0.1449 |  | 0.0015 |  | 0 | 0.0014 | 0 | 2.9836 | 3.1076 | 34.7399 | 1.0839 | 20.5047
最大值 | 0.0018 | 0.0001 |  | 9.3267 | 0.6343 |  | 0.0017 |  | 0.0001 | 0.0016 | 0.0001 | 8.419 | 8.8142 | 61.9025 | 1.24 | 20.63
最小值 | 0.0012 | 0 |  | 0.6717 | 0.0001 |  | 0.0011 |  | 0 | 0.0011 | 0 | 0.0128 | 0.0117 | 1.5633 | 0.98 | 20.2975
样本数 | 288 | 288 |  | 288 | 288 |  | 288 |  | 288 | 288 | 288 | 288 | 288 | 288 | 288 | 288
日排放总量(kg) |  | 0.0011 |  |  | 3.4767 |  |  |  | 0.001 |  | 0.001 | 71.6072
烟气日排放总量单位：×10^4 m³/d。
上报单位（盖章）： |  |  | 负责人： |  |  | 报告人： |  | 报告日期：2021年12月06日

## 5
非甲烷总烃排放连续监测小时平均日报表
排放源名称：
排放源编号： | [7 empty] | 监测日期：2021年12月05日
| 甲苯 |  |  | 非甲烷总烃 |  |  | 苯 |  |  | 二甲苯 |  | 标态流量 ×10^4 m³/d | 流速(m/s) | 温度°C | 水分含量% | 氧量%
| mg/m³ | kg/d |  | mg/m³ | kg/d |  | mg/m³ |  | kg/d | mg/m³ | kg/d
00~01 | 0.0017 | 0 |  | 0.72 | 0.004 |  | 0.0015 |  | 0 | 0.0015 | 0 | 0.5197 | 0.4658 | 0.755 | 1.0325 | 20.6192
01~02 | 0.0016 | 0 |  | 0.7192 | 0.0114 |  | 0.0016 |  | 0 | 0.0014 | 0 | 1.5557 | 1.3883 | -0.2592 | 0.9642 | 20.625
02~03 | 0.0015 | 0 |  | 0.6817 | 0.0061 |  | 0.0016 |  | 0 | 0.0016 | 0 | 0.8759 | 0.7808 | -0.545 | 0.9892 | 20.6117
03~04 | 0.0014 | 0 |  | 0.6633 | 0.0007 |  | 0.0018 |  | 0 | 0.0016 | 0 | 0.0994 | 0.0883 | -1.46 | 0.9983 | 20.6208
04~05 | 0.0017 | 0 |  | 0.6492 | 0.0001 |  | 0.0014 |  | 0 | 0.0016 | 0 | 0.0188 | 0.0167 | -2.0325 | 0.9883 | 20.625
05~06 | 0.0012 | 0 |  | 0.71 | 0.0001 |  | 0.0014 |  | 0 | 0.0014 | 0 | 0.0179 | 0.0158 | -2.1642 | 1.0133 | 20.625
06~07 | 0.0016 | 0 |  | 0.6492 | 0.0015 |  | 0.0012 |  | 0 | 0.0018 | 0 | 0.2644 | 0.2342 | -2.7333 | 0.9792 | 20.61
07~08 | 0.0013 | 0 |  | 0.6817 | 0.0035 |  | 0.0012 |  | 0 | 0.0017 | 0 | 0.4923 | 0.4358 | -2.6808 | 0.995 | 20.6192
08~09 | 0.0015 | 0 |  | 0.6383 | 0.0104 |  | 0.0015 |  | 0 | 0.0015 | 0 | 1.6159 | 1.4475 | 0.575 | 1.02 | 20.6167
09~10 | 0.0014 | 0 |  | 0.7242 | 0.0153 |  | 0.0017 |  | 0 | 0.0018 | 0 | 2.1149 | 1.9292 | 5.1042 | 1.0333 | 20.595
10~11 | 0.0014 | 0.0001 |  | 0.6692 | 0.0367 |  | 0.0017 |  | 0.0001 | 0.0018 | 0.0001 | 5.4017 | 4.9708 | 7.9175 | 1.0533 | 20.5883
11~12 | 0.0014 | 0 |  | 0.675 | 0.0186 |  | 0.0018 |  | 0 | 0.0016 | 0 | 2.7901 | 2.5967 | 11.1458 | 1.0208 | 20.5958
12~13 | 0.0017 | 0.0001 |  | 0.6917 | 0.023 |  | 0.0013 |  | 0 | 0.0016 | 0.0001 | 3.2557 | 3.0533 | 13.3317 | 1.0725 | 20.5792
13~14 | 0.0018 | 0.0001 |  | 0.685 | 0.0208 |  | 0.0017 |  | 0.0001 | 0.0016 | 0 | 3.03 | 2.85 | 14.0117 | 1.11 | 20.5708
14~15 | 0.0013 | 0 |  | 0.6317 | 0.0184 |  | 0.0014 |  | 0 | 0.0012 | 0 | 2.9541 | 2.7725 | 13.2542 | 1.11 | 20.5758
15~16 | 0.0016 | 0 |  | 0.6533 | 0.006 |  | 0.0014 |  | 0 | 0.0013 | 0 | 0.8624 | 0.8042 | 11.4592 | 1.1258 | 20.5783
16~17 | 0.0014 | 0 |  | 0.6933 | 0.0052 |  | 0.0016 |  | 0 | 0.0012 | 0 | 0.7727 | 0.7142 | 9.0625 | 1.1242 | 20.59
17~18 | 0.0015 | 0 |  | 0.7492 | 0.0032 |  | 0.0015 |  | 0 | 0.0018 | 0 | 0.4316 | 0.3958 | 5.8858 | 1.1258 | 20.585
18~19 | 0.0015 | 0 |  | 0.735 | 0.0022 |  | 0.0014 |  | 0 | 0.0013 | 0 | 0.3034 | 0.2758 | 4.5583 | 1.1008 | 20.5892
19~20 | 0.0015 | 0 |  | 0.7217 | 0.0042 |  | 0.0014 |  | 0 | 0.0017 | 0 | 0.5709 | 0.5175 | 3.6458 | 1.0808 | 20.6092
20~21 | 0.0016 | 0 |  | 0.7758 | 0.003 |  | 0.0013 |  | 0 | 0.0016 | 0 | 0.4023 | 0.3642 | 3.3575 | 1.08 | 20.6
21~22 | 0.0014 | 0 |  | 0.7325 | 0.0002 |  | 0.0016 |  | 0 | 0.0014 | 0 | 0.024 | 0.0217 | 2.8617 | 1.0842 | 20.6092
22~23 | 0.0015 | 0 |  | 0.72 | 0.0016 |  | 0.0014 |  | 0 | 0.0012 | 0 | 0.2408 | 0.2175 | 2.7583 | 1.075 | 20.6142
23~24 | 0.0013 | 0 |  | 0.7767 | 0.0092 |  | 0.0015 |  | 0 | 0.0013 | 0 | 1.1935 | 1.0783 | 2.8358 | 1.0833 | 20.615
平均值 | 0.0015 | 0 |  | 0.6978 | 0.0086 |  | 0.0015 |  | 0 | 0.0015 | 0 | 1.242 | 1.1431 | 4.1935 | 1.0525 | 20.6028
最大值 | 0.0018 | 0.0001 |  | 0.7767 | 0.0367 |  | 0.0018 |  | 0.0001 | 0.0018 | 0.0001 | 5.4017 | 4.9708 | 14.0117 | 1.1258 | 20.625
最小值 | 0.0012 | 0 |  | 0.6317 | 0.0001 |  | 0.0012 |  | 0 | 0.0012 | 0 | 0.0179 | 0.0158 | -2.7333 | 0.9642 | 20.5708
样本数 | 288 | 288 |  | 288 | 288 |  | 288 |  | 288 | 288 | 288 | 288 | 288 | 288 | 288 | 288
日排放总量(kg) |  | 0.0004 |  |  | 0.2053 |  |  |  | 0.0005 |  | 0.0005 | 29.8083
烟气日排放总量单位：×10^4 m³/d。
上报单位（盖章）： |  |  | 负责人： |  |  | 报告人： |  | 报告日期：2021年12月06日

## 6
非甲烷总烃排放连续监测小时平均日报表
排放源名称：
排放源编号： | [7 empty] | 监测日期：2021年12月06日
| 甲苯 |  |  | 非甲烷总烃 |  |  | 苯 |  |  | 二甲苯 |  | 标态流量 ×10^4 m³/d | 流速(m/s) | 温度°C | 水分含量% | 氧量%
| mg/m³ | kg/d |  | mg/m³ | kg/d |  | mg/m³ |  | kg/d | mg/m³ | kg/d
00~01 | 0.0017 | 0 |  | 0.6817 | 0.0045 |  | 0.0015 |  | 0 | 0.0014 | 0 | 0.7094 | 0.6417 | 2.94 | 1.0658 | 20.5975
01~02 | 0.0017 | 0 |  | 0.7417 | 0.0219 |  | 0.0012 |  | 0 | 0.0018 | 0.0001 | 2.938 | 2.6592 | 3.2533 | 1.0833 | 20.6142
02~03 | 0.0015 | 0 |  | 0.73 | 0.0189 |  | 0.0014 |  | 0 | 0.0016 | 0 | 2.6258 | 2.3717 | 2.7075 | 1.0767 | 20.6167
03~04 | 0.0017 | 0 |  | 0.6992 | 0.0118 |  | 0.0013 |  | 0 | 0.0018 | 0 | 1.6322 | 1.4733 | 2.5508 | 1.02 | 20.6158
04~05 | 0.0016 | 0 |  | 0.595 | 0.0173 |  | 0.0014 |  | 0 | 0.0018 | 0 | 2.9063 | 2.6492 | 5.4675 | 1.0008 | 20.5925
05~06 | 0.0017 | 0.0001 |  | 0.6208 | 0.0198 |  | 0.0017 |  | 0.0001 | 0.0016 | 0 | 3.171 | 2.8883 | 5.3108 | 0.9783 | 20.5867
06~07 | 0.0016 | 0 |  | 0.6125 | 0.0189 |  | 0.0012 |  | 0 | 0.0015 | 0 | 3.0863 | 2.8133 | 5.4692 | 0.9925 | 20.5833
07~08 | 0.0012 | 0 |  | 0.6908 | 0.0153 |  | 0.0011 |  | 0 | 0.0016 | 0 | 2.2171 | 2.0167 | 4.845 | 1.0183 | 20.6042
08~09 | 0.0012 | 0 |  | 0.6733 | 0.0148 |  | 0.0014 |  | 0 | 0.0014 | 0 | 2.2372 | 2.0492 | 7.0558 | 1.0067 | 20.6017
09~10 | 0.0018 | 0 |  | 0.6208 | 0.0171 |  | 0.0015 |  | 0 | 0.0017 | 0 | 2.7195 | 2.5192 | 9.87 | 1.0158 | 20.5867
10~11 | 0.0015 | 0 |  | 0.6308 | 0.0201 |  | 0.0013 |  | 0 | 0.0016 | 0.0001 | 3.216 | 2.99 | 11.0408 | 1.0183 | 20.585
11~12 | 0.0016 | 0 |  | 0.6783 | 0.013 |  | 0.0015 |  | 0 | 0.0015 | 0 | 1.9133 | 1.7992 | 14.1158 | 1.0375 | 20.57
12~13 | 0.0015 | 0 |  | 0.7208 | 0.0168 |  | 0.0016 |  | 0 | 0.0017 | 0 | 2.3221 | 2.1817 | 13.9058 | 1.0483 | 20.56
13~14 | 0.0014 | 0 |  | 0.7158 | 0.0174 |  | 0.0015 |  | 0 | 0.0015 | 0 | 2.4327 | 2.2833 | 13.6183 | 1.0317 | 20.5542
14~15 | 0.0014 | 0 |  | 0.7108 | 0.0153 |  | 0.0015 |  | 0 | 0.0015 | 0 | 2.1881 | 2.0583 | 14.2208 | 1.0625 | 20.5608
15~16 | 0.0017 | 0 |  | 0.7525 | 0.0056 |  | 0.0014 |  | 0 | 0.0012 | 0 | 0.747 | 0.7008 | 13.4883 | 1.0433 | 20.5767
16~17 | 0.0017 | 0 |  | 0.6992 | 0.003 |  | 0.0016 |  | 0 | 0.0015 | 0 | 0.438 | 0.4067 | 11.2233 | 1.03 | 20.5867
17~18 | 0.0018 | 0 |  | 0.745 | 0.0048 |  | 0.0017 |  | 0 | 0.0016 | 0 | 0.6143 | 0.5625 | 7.0833 | 1.03 | 20.5708
18~19 | 0.0013 | 0 |  | 0.6883 | 0.0071 |  | 0.0014 |  | 0 | 0.0016 | 0 | 1.0966 | 0.9992 | 4.87 | 1.0183 | 20.5833
19~20 | 0.0017 | 0 |  | 0.7142 | 0.0001 |  | 0.0013 |  | 0 | 0.0015 | 0 | 0.0138 | 0.0125 | 3.3842 | 1.0175 | 20.59
20~21 | 0.0016 | 0 |  | 0.6883 | 0.0034 |  | 0.0016 |  | 0 | 0.0014 | 0 | 0.5279 | 0.4758 | 2.5258 | 1.025 | 20.6042
21~22 | 0.0017 | 0 |  | 0.7542 | 0.0111 |  | 0.0013 |  | 0 | 0.0017 | 0 | 1.4173 | 1.2733 | 1.4058 | 1 | 20.5933
22~23 | 0.0018 | 0 |  | 0.7092 | 0.0033 |  | 0.0016 |  | 0 | 0.0012 | 0 | 0.4488 | 0.4025 | 1.0683 | 0.99 | 20.6092
23~24 | 0.0014 | 0 |  | 0.6592 | 0.0122 |  | 0.0014 |  | 0 | 0.0014 | 0 | 1.8618 | 1.6725 | 1.3542 | 1.0267 | 20.5958
平均值 | 0.0016 | 0 |  | 0.6889 | 0.0122 |  | 0.0014 |  | 0 | 0.0015 | 0 | 1.8117 | 1.6625 | 6.7823 | 1.0266 | 20.5891
最大值 | 0.0018 | 0.0001 |  | 0.7542 | 0.0219 |  | 0.0017 |  | 0.0001 | 0.0018 | 0.0001 | 3.216 | 2.99 | 14.2208 | 1.0833 | 20.6167
最小值 | 0.0012 | 0 |  | 0.595 | 0.0001 |  | 0.0011 |  | 0 | 0.0012 | 0 | 0.0138 | 0.0125 | 1.0683 | 0.9783 | 20.5542
样本数 | 288 | 288 |  | 288 | 288 |  | 288 |  | 288 | 288 | 288 | 288 | 288 | 288 | 288 | 288
日排放总量(kg) |  | 0.0007 |  |  | 0.2935 |  |  |  | 0.0006 |  | 0.0007 | 43.4803
烟气日排放总量单位：×10^4 m³/d。
上报单位（盖章）： |  |  | 负责人： |  |  | 报告人： |  | 报告日期：2021年12月10日

## 7
非甲烷总烃排放连续监测小时平均日报表
排放源名称：
排放源编号： | [7 empty] | 监测日期：2021年12月07日
| 甲苯 |  |  | 非甲烷总烃 |  |  | 苯 |  |  | 二甲苯 |  | 标态流量 ×10^4 m³/d | 流速(m/s) | 温度°C | 水分含量% | 氧量%
| mg/m³ | kg/d |  | mg/m³ | kg/d |  | mg/m³ |  | kg/d | mg/m³ | kg/d
00~01 | 0.0017 | 0 |  | 0.6617 | 0.0128 |  | 0.0017 |  | 0 | 0.0017 | 0 | 1.9342 | 1.7325 | 0.5208 | 0.9775 | 20.6083
01~02 | 0.0016 | 0 |  | 0.7033 | 0.0104 |  | 0.0013 |  | 0 | 0.0016 | 0 | 1.4487 | 1.2908 | -0.8058 | 1.0158 | 20.6192
02~03 | 0.0017 | 0 |  | 0.6925 | 0.0082 |  | 0.0016 |  | 0 | 0.0016 | 0 | 1.1864 | 1.055 | -1.0667 | 0.9792 | 20.6058
03~04 | 0.0018 | 0 |  | 0.6808 | 0.0128 |  | 0.0016 |  | 0 | 0.0014 | 0 | 1.8811 | 1.6733 | -1.2233 | 1.0075 | 20.6083
04~05 | 0.0017 | 0 |  | 0.7425 | 0.0127 |  | 0.0015 |  | 0 | 0.0015 | 0 | 1.7025 | 1.5125 | -1.5367 | 0.9858 | 20.6142
05~06 | 0.0013 | 0 |  | 0.66 | 0.0055 |  | 0.0017 |  | 0 | 0.0014 | 0 | 0.8681 | 0.7708 | -1.8767 | 1.0042 | 20.6167
06~07 | 0.0017 | 0 |  | 0.6492 | 0.0054 |  | 0.0012 |  | 0 | 0.0016 | 0 | 0.8647 | 0.765 | -2.5008 | 1.0217 | 20.6158
07~08 | 0.0016 | 0 |  | 0.7417 | 0.0141 |  | 0.0012 |  | 0 | 0.0015 | 0 | 1.8838 | 1.6675 | -2.5508 | 1.0075 | 20.6017
08~09 | 0.0013 | 0 |  | 0.6842 | 0.0193 |  | 0.0014 |  | 0 | 0.0016 | 0 | 2.7968 | 2.5133 | 1.51 | 1.0075 | 20.6125
09~10 | 0.0016 | 0.0001 |  | 0.65 | 0.0254 |  | 0.0014 |  | 0.0001 | 0.0015 | 0.0001 | 3.89 | 3.5383 | 4.7142 | 1.0342 | 20.5933
10~11 | 0.0012 | 0 |  | 0.6517 | 0.0265 |  | 0.0013 |  | 0.0001 | 0.0017 | 0.0001 | 3.9847 | 3.6558 | 7.5767 | 1.0425 | 20.585
11~12 | 0.0015 | 0 |  | 0.6367 | 0.0165 |  | 0.0017 |  | 0 | 0.0015 | 0 | 2.5608 | 2.3733 | 9.9217 | 1.055 | 20.5892
12~13 | 0.0016 | 0 |  | 0.6675 | 0.0179 |  | 0.0012 |  | 0 | 0.0016 | 0 | 2.6701 | 2.4875 | 11.6417 | 1.0375 | 20.57
13~14 | 0.0013 | 0 |  | 0.675 | 0.0153 |  | 0.0014 |  | 0 | 0.0014 | 0 | 2.2773 | 2.1342 | 13.1492 | 1.0458 | 20.5675
14~15 | 0.0015 | 0 |  | 0.6558 | 0.0176 |  | 0.0015 |  | 0 | 0.0015 | 0 | 2.6726 | 2.51 | 13.6983 | 1.0408 | 20.5608
15~16 | 0.0014 | 0 |  | 0.7208 | 0.0216 |  | 0.0013 |  | 0 | 0.0016 | 0 | 2.9995 | 2.7975 | 11.7467 | 1.055 | 20.55
16~17 | 0.0016 | 0 |  | 0.7133 | 0.0193 |  | 0.0015 |  | 0 | 0.0016 | 0 | 2.7199 | 2.52 | 9.5833 | 1.0708 | 20.55
17~18 | 0.0017 | 0 |  | 0.7725 | 0.0098 |  | 0.0015 |  | 0 | 0.0015 | 0 | 1.2803 | 1.1675 | 5.105 | 1.0675 | 20.5533
18~19 | 0.0017 | 0 |  | 0.7392 | 0.0002 |  | 0.0014 |  | 0 | 0.0018 | 0 | 0.0231 | 0.0208 | 2.7083 | 1.0658 | 20.5508
19~20 | 0.0014 | 0 |  | 0.72 | 0.0001 |  | 0.0015 |  | 0 | 0.0017 | 0 | 0.0111 | 0.01 | 1.4842 | 1.0608 | 20.5533
20~21 | 0.0014 | 0 |  | 0.6792 | 0.0011 |  | 0.0012 |  | 0 | 0.0014 | 0 | 0.1372 | 0.1225 | 0.1817 | 1.035 | 20.5683
21~22 | 0.0017 | 0 |  | 0.8283 | 0.0022 |  | 0.0016 |  | 0 | 0.0012 | 0 | 0.2398 | 0.2142 | -0.3625 | 1.01 | 20.59
22~23 | 0.0013 | 0 |  | 0.7783 | 0.0017 |  | 0.0014 |  | 0 | 0.0016 | 0 | 0.2533 | 0.2258 | -0.7542 | 1.0267 | 20.6067
23~24 | 0.0017 | 0 |  | 0.9567 | 0.0017 |  | 0.0018 |  | 0 | 0.0014 | 0 | 0.1735 | 0.1542 | -1.6425 | 1.0175 | 20.585
平均值 | 0.0015 | 0 |  | 0.7109 | 0.0116 |  | 0.0015 |  | 0 | 0.0015 | 0 | 1.6858 | 1.538 | 3.3009 | 1.028 | 20.5865
最大值 | 0.0018 | 0.0001 |  | 0.9567 | 0.0265 |  | 0.0018 |  | 0.0001 | 0.0018 | 0.0001 | 3.9847 | 3.6558 | 13.6983 | 1.0708 | 20.6192
最小值 | 0.0012 | 0 |  | 0.6367 | 0.0001 |  | 0.0012 |  | 0 | 0.0012 | 0 | 0.0111 | 0.01 | -2.5508 | 0.9775 | 20.55
样本数 | 288 | 288 |  | 288 | 288 |  | 288 |  | 288 | 288 | 288 | 288 | 288 | 288 | 288 | 288
日排放总量(kg) |  | 0.0006 |  |  | 0.2782 |  |  |  | 0.0006 |  | 0.0006 | 40.4594
烟气日排放总量单位：×10^4 m³/d。
上报单位（盖章）： |  |  | 负责人： |  |  | 报告人： |  | 报告日期：2021年12月10日

## 8
非甲烷总烃排放连续监测小时平均日报表
排放源名称：
排放源编号： | [7 empty] | 监测日期：2021年12月08日
| 甲苯 |  |  | 非甲烷总烃 |  |  | 苯 |  |  | 二甲苯 |  | 标态流量 ×10^4 m³/d | 流速(m/s) | 温度°C | 水分含量% | 氧量%
| mg/m³ | kg/d |  | mg/m³ | kg/d |  | mg/m³ |  | kg/d | mg/m³ | kg/d
00~01 | 0.0014 | 0 |  | 0.7892 | 0.0008 |  | 0.0015 |  | 0 | 0.0018 | 0 | 0.0988 | 0.0875 | -1.8242 | 1.0075 | 20.6025
01~02 | 0.0015 | 0 |  | 0.8342 | 0.0008 |  | 0.0014 |  | 0 | 0.0012 | 0 | 0.0951 | 0.0842 | -2.7342 | 1.0108 | 20.6158
02~03 | 0.0016 | 0 |  | 0.7092 | 0.0014 |  | 0.0015 |  | 0 | 0.0016 | 0 | 0.2023 | 0.1792 | -2.5 | 1.0142 | 20.6117
03~04 | 0.0016 | 0 |  | 0.7275 | 0.0001 |  | 0.0018 |  | 0 | 0.0016 | 0 | 0.0151 | 0.0133 | -2.8358 | 1.0125 | 20.6125
04~05 | 0.0015 | 0 |  | 0.775 | 0.001 |  | 0.0013 |  | 0 | 0.0014 | 0 | 0.1432 | 0.1267 | -2.655 | 1.0058 | 20.6008
05~06 | 0.0016 | 0 |  | 0.88 | 0.0018 |  | 0.0015 |  | 0 | 0.0017 | 0 | 0.1783 | 0.1575 | -2.8633 | 1.0233 | 20.61
06~07 | 0.0015 | 0 |  | 0.855 | 0.005 |  | 0.0014 |  | 0 | 0.0014 | 0 | 0.4594 | 0.4067 | -2.8117 | 1.0133 | 20.5958
07~08 | 0.0015 | 0 |  | 0.865 | 0.0172 |  | 0.0016 |  | 0 | 0.0015 | 0 | 1.9797 | 1.7508 | -2.8108 | 0.9958 | 20.6167
08~09 | 0.0016 | 0 |  | 0.7567 | 0.0153 |  | 0.0018 |  | 0 | 0.0016 | 0 | 1.9349 | 1.7208 | -0.9892 | 1.0117 | 20.6017
09~10 | 0.0013 | 0 |  | 0.69 | 0.0205 |  | 0.0016 |  | 0 | 0.0015 | 0 | 2.9612 | 2.655 | 0.8058 | 1.0225 | 20.59
10~11 | 0.0014 | 0 |  | 0.695 | 0.0187 |  | 0.0017 |  | 0 | 0.0016 | 0 | 2.7323 | 2.465 | 2.6292 | 1.0342 | 20.5833
11~12 | 0.0014 | 0 |  | 0.6258 | 0.0198 |  | 0.0012 |  | 0 | 0.0015 | 0 | 3.1352 | 2.86 | 5.4425 | 1.0408 | 20.5917
12~13 | 0.0016 | 0.0001 |  | 0.6592 | 0.021 |  | 0.0018 |  | 0.0001 | 0.0015 | 0 | 3.1059 | 2.8675 | 9.0383 | 1.045 | 20.5875
13~14 | 0.0014 | 0 |  | 0.66 | 0.0167 |  | 0.0014 |  | 0 | 0.0014 | 0 | 2.5185 | 2.3308 | 9.5833 | 1.0575 | 20.585
14~15 | 0.0014 | 0 |  | 0.6683 | 0.0175 |  | 0.0015 |  | 0 | 0.0015 | 0 | 2.5635 | 2.3875 | 11.1992 | 1.0792 | 20.5725
15~16 | 0.0015 | 0 |  | 0.68 | 0.0118 |  | 0.0016 |  | 0 | 0.0014 | 0 | 1.7439 | 1.6108 | 8.6717 | 1.0542 | 20.5775
16~17 | 0.0016 | 0 |  | 0.81 | 0.0078 |  | 0.0016 |  | 0 | 0.0015 | 0 | 0.9612 | 0.8758 | 4.9758 | 1.0808 | 20.5717
17~18 | 0.0016 | 0 |  | 0.8017 | 0.002 |  | 0.0013 |  | 0 | 0.0013 | 0 | 0.2542 | 0.23 | 3.1225 | 1.0808 | 20.5717
18~19 | 0.0016 | 0 |  | 0.785 | 0.0058 |  | 0.0015 |  | 0 | 0.0017 | 0 | 0.7668 | 0.6917 | 2.4742 | 1.0825 | 20.5783
19~20 | 0.0018 | 0 |  | 0.7942 | 0.0081 |  | 0.0012 |  | 0 | 0.0017 | 0 | 0.9941 | 0.8933 | 1.2492 | 1.065 | 20.575
20~21 | 0.0013 | 0 |  | 0.8075 | 0.0079 |  | 0.0016 |  | 0 | 0.0015 | 0 | 0.9749 | 0.875 | 0.9617 | 1.065 | 20.5817
21~22 | 0.0015 | 0 |  | 0.8083 | 0.0143 |  | 0.0017 |  | 0 | 0.0013 | 0 | 1.7887 | 1.6083 | 1.4842 | 1.095 | 20.5883
22~23 | 0.0018 | 0 |  | 0.7708 | 0.0161 |  | 0.0016 |  | 0 | 0.0012 | 0 | 2.0798 | 1.8725 | 1.8767 | 1.07 | 20.5808
23~24 | 0.0015 | 0 |  | 0.8058 | 0.0162 |  | 0.0017 |  | 0 | 0.0018 | 0 | 2.0171 | 1.815 | 1.72 | 1.0767 | 20.5808
平均值 | 0.0015 | 0 |  | 0.7606 | 0.0103 |  | 0.0015 |  | 0 | 0.0015 | 0 | 1.4043 | 1.2735 | 1.8004 | 1.0435 | 20.591
最大值 | 0.0018 | 0.0001 |  | 0.88 | 0.021 |  | 0.0018 |  | 0.0001 | 0.0018 | 0 | 3.1352 | 2.8675 | 11.1992 | 1.095 | 20.6167
最小值 | 0.0013 | 0 |  | 0.6258 | 0.0001 |  | 0.0012 |  | 0 | 0.0012 | 0 | 0.0151 | 0.0133 | -2.8633 | 0.9958 | 20.5717
样本数 | 288 | 288 |  | 288 | 288 |  | 288 |  | 288 | 288 | 288 | 288 | 288 | 288 | 288 | 288
日排放总量(kg) |  | 0.0005 |  |  | 0.2478 |  |  |  | 0.0005 |  | 0.0005 | 33.704
烟气日排放总量单位：×10^4 m³/d。
上报单位（盖章）： |  |  | 负责人： |  |  | 报告人： |  | 报告日期：2021年12月10日

## 9
非甲烷总烃排放连续监测小时平均日报表
排放源名称：
排放源编号： | [7 empty] | 监测日期：2021年12月09日
| 甲苯 |  |  | 非甲烷总烃 |  |  | 苯 |  |  | 二甲苯 |  | 标态流量 ×10^4 m³/d | 流速(m/s) | 温度°C | 水分含量% | 氧量%
| mg/m³ | kg/d |  | mg/m³ | kg/d |  | mg/m³ |  | kg/d | mg/m³ | kg/d
00~01 | 0.0015 | 0 |  | 0.7117 | 0.0113 |  | 0.0018 |  | 0 | 0.0013 | 0 | 1.5388 | 1.3808 | 0.8567 | 1.1125 | 20.5825
01~02 | 0.0014 | 0 |  | 0.7858 | 0.0107 |  | 0.0014 |  | 0 | 0.0013 | 0 | 1.38 | 1.2383 | 0.755 | 1.1083 | 20.575
02~03 | 0.0016 | 0 |  | 0.7325 | 0.0111 |  | 0.0016 |  | 0 | 0.0017 | 0 | 1.518 | 1.3567 | -0.2325 | 1.1308 | 20.5658
03~04 | 0.0012 | 0 |  | 0.735 | 0.0211 |  | 0.0016 |  | 0 | 0.0014 | 0 | 2.8349 | 2.5317 | -0.4925 | 1.1142 | 20.5967
04~05 | 0.0014 | 0 |  | 0.7508 | 0.017 |  | 0.0014 |  | 0 | 0.0015 | 0 | 2.3358 | 2.0883 | -0.2592 | 1.1367 | 20.6175
05~06 | 0.0016 | 0 |  | 0.7492 | 0.0097 |  | 0.0018 |  | 0 | 0.0016 | 0 | 1.2931 | 1.155 | -0.415 | 1.1017 | 20.6067
06~07 | 0.0014 | 0 |  | 10.5592 | 0.2288 |  | 0.0012 |  | 0 | 0.0013 | 0 | 2.3282 | 2.1883 | 12.0567 | 1.4425 | 19.4425
07~08 | 0.0012 | 0 |  | 0.7933 | 0.0289 |  | 0.0018 |  | 0.0001 | 0.0014 | 0.0001 | 3.6306 | 3.5875 | 26.33 | 1.7767 | 18.97
08~09 | 0.0015 | 0.0001 |  | 6.935 | 0.3027 |  | 0.0014 |  | 0.0001 | 0.0017 | 0.0001 | 4.724 | 4.7542 | 33.8817 | 1.4908 | 20.0467
09~10 | 0.0017 | 0.0001 |  | 7.6058 | 0.2828 |  | 0.0015 |  | 0.0001 | 0.0016 | 0.0001 | 3.8196 | 4.0383 | 48.515 | 1.4325 | 20.0525
10~11 | 0.0014 | 0.0001 |  | 4.22 | 0.1528 |  | 0.0015 |  | 0.0001 | 0.0018 | 0.0001 | 3.6561 | 3.9117 | 52.5517 | 1.4033 | 20.0533
11~12 | 0.0015 | 0.0001 |  | 3.4717 | 0.1479 |  | 0.0015 |  | 0.0001 | 0.0012 | 0.0001 | 4.3083 | 4.6375 | 54.3492 | 1.4275 | 20.0758
12~13 | 0.0015 | 0.0001 |  | 3.2783 | 0.1227 |  | 0.0016 |  | 0.0001 | 0.0017 | 0.0001 | 3.6054 | 3.8833 | 54.7142 | 1.3867 | 20.1117
13~14 | 0.0013 | 0 |  | 2.7325 | 0.0755 |  | 0.0017 |  | 0 | 0.0015 | 0 | 2.769 | 2.9883 | 55.3367 | 1.3958 | 20.1225
14~15 | 0.0017 | 0.0001 |  | 2.4333 | 0.0805 |  | 0.0018 |  | 0.0001 | 0.0014 | 0 | 3.3242 | 3.5908 | 55.7008 | 1.38 | 20.1208
15~16 | 0.0015 | 0 |  | 2.4842 | 0.0622 |  | 0.0017 |  | 0 | 0.0016 | 0 | 2.4596 | 2.6567 | 55.6475 | 1.3842 | 20.1108
16~17 | 0.0013 | 0 |  | 2.4233 | 0.0531 |  | 0.0017 |  | 0 | 0.0016 | 0 | 2.4119 | 2.6008 | 55.1817 | 1.3758 | 20.1483
17~18 | 0.0013 | 0.0001 |  | 2.3483 | 0.1068 |  | 0.0016 |  | 0.0001 | 0.0015 | 0.0001 | 4.4654 | 4.8192 | 55.3883 | 1.3817 | 20.1342
18~19 | 0.0018 | 0.0001 |  | 2.385 | 0.085 |  | 0.0015 |  | 0.0001 | 0.0016 | 0.0001 | 3.6034 | 3.8875 | 55.44 | 1.3583 | 20.1475
19~20 | 0.0014 | 0 |  | 2.515 | 0.059 |  | 0.0014 |  | 0 | 0.0015 | 0 | 2.303 | 2.4858 | 55.2583 | 1.4333 | 20.1242
20~21 | 0.0013 | 0 |  | 2.3208 | 0.0726 |  | 0.0016 |  | 0.0001 | 0.0016 | 0 | 3.1357 | 3.3792 | 54.8967 | 1.3808 | 20.1317
21~22 | 0.0012 | 0.0001 |  | 2.725 | 0.1153 |  | 0.0016 |  | 0.0001 | 0.0015 | 0.0001 | 4.2323 | 4.5542 | 54.3767 | 1.3933 | 20.1475
22~23 | 0.0015 | 0.0001 |  | 2.5542 | 0.0842 |  | 0.0014 |  | 0 | 0.0014 | 0 | 3.3615 | 3.615 | 54.2192 | 1.3617 | 20.1533
23~24 | 0.0014 | 0 |  | 2.7033 | 0.0724 |  | 0.0017 |  | 0 | 0.0017 | 0 | 2.7092 | 2.9125 | 54.1667 | 1.3733 | 20.1458
平均值 | 0.0015 | 0 |  | 2.8731 | 0.0923 |  | 0.0016 |  | 0 | 0.0015 | 0 | 2.9895 | 3.0934 | 37.0093 | 1.3451 | 20.1576
最大值 | 0.0018 | 0.0001 |  | 10.5592 | 0.3027 |  | 0.0018 |  | 0.0001 | 0.0018 | 0.0001 | 4.724 | 4.8192 | 55.7008 | 1.7767 | 20.6175
最小值 | 0.0012 | 0 |  | 0.7117 | 0.0097 |  | 0.0012 |  | 0 | 0.0012 | 0 | 1.2931 | 1.155 | -0.4925 | 1.1017 | 18.97
样本数 | 288 | 288 |  | 288 | 288 |  | 288 |  | 288 | 288 | 288 | 288 | 288 | 288 | 288 | 288
日排放总量(kg) |  | 0.001 |  |  | 2.2142 |  |  |  | 0.0011 |  | 0.0011 | 71.7478
烟气日排放总量单位：×10^4 m³/d。
上报单位（盖章）： |  |  | 负责人： |  |  | 报告人： |  | 报告日期：2021年12月10日

## 10
非甲烷总烃排放连续监测小时平均日报表
排放源名称：
排放源编号： | [7 empty] | 监测日期：2021年12月10日
| 甲苯 |  |  | 非甲烷总烃 |  |  | 苯 |  |  | 二甲苯 |  | 标态流量 ×10^4 m³/d | 流速(m/s) | 温度°C | 水分含量% | 氧量%
| mg/m³ | kg/d |  | mg/m³ | kg/d |  | mg/m³ |  | kg/d | mg/m³ | kg/d
00~01 | 0.0015 | 0 |  | 2.32 | 0.0763 |  | 0.0017 |  | 0.0001 | 0.0014 | 0 | 3.2296 | 3.4642 | 53.5925 | 1.3342 | 20.1208
01~02 | 0.0016 | 0.0001 |  | 2.6383 | 0.0944 |  | 0.0014 |  | 0 | 0.0015 | 0.0001 | 3.5665 | 3.825 | 53.4883 | 1.3342 | 20.1483
02~03 | 0.0012 | 0 |  | 2.6125 | 0.0912 |  | 0.0013 |  | 0 | 0.0016 | 0.0001 | 3.5313 | 3.7817 | 52.9933 | 1.3492 | 20.14
03~04 | 0.0014 | 0 |  | 2.505 | 0.0787 |  | 0.0014 |  | 0 | 0.0012 | 0 | 3.1481 | 3.3642 | 52.2925 | 1.3308 | 20.145
04~05 | 0.0012 | 0 |  | 2.5317 | 0.079 |  | 0.0017 |  | 0.0001 | 0.0015 | 0 | 3.088 | 3.2975 | 52.215 | 1.3125 | 20.1125
05~06 | 0.0018 | 0.0001 |  | 2.8392 | 0.0917 |  | 0.0013 |  | 0 | 0.0014 | 0 | 3.2261 | 3.4475 | 52.5 | 1.3033 | 20.135
06~07 | 0.0012 | 0 |  | 2.5958 | 0.0871 |  | 0.0016 |  | 0.0001 | 0.0014 | 0 | 3.3322 | 3.56 | 52.3967 | 1.31 | 20.1525
07~08 | 0.0012 | 0 |  | 2.4058 | 0.0582 |  | 0.0013 |  | 0 | 0.0013 | 0 | 2.4606 | 2.625 | 51.7725 | 1.3458 | 20.1525
08~09 | 0.0013 | 0 |  | 2.385 | 0.0735 |  | 0.0012 |  | 0 | 0.0014 | 0 | 3.1348 | 3.3508 | 52.5 | 1.3275 | 20.1342
09~10 | 0.0016 | 0.0001 |  | 2.6708 | 0.1223 |  | 0.0013 |  | 0.0001 | 0.0014 | 0.0001 | 4.5672 | 4.9008 | 53.5942 | 1.3592 | 20.1083
10~11 | 0.0013 | 0.0001 |  | 2.605 | 0.1127 |  | 0.0015 |  | 0.0001 | 0.0012 | 0.0001 | 4.2673 | 4.5983 | 54.9733 | 1.3408 | 20.1042
11~12 | 0.0017 | 0.0001 |  | 2.5533 | 0.0927 |  | 0.0017 |  | 0.0001 | 0.0018 | 0.0001 | 3.6273 | 3.9117 | 55.3367 | 1.315 | 20.1175
12~13 | 0.0013 | 0.0001 |  | 2.47 | 0.0974 |  | 0.0016 |  | 0.0001 | 0.0014 | 0.0001 | 3.9884 | 4.305 | 55.5708 | 1.3425 | 20.135
13~14 | 0.0017 | 0.0001 |  | 2.4608 | 0.1074 |  | 0.0016 |  | 0.0001 | 0.0015 | 0.0001 | 4.3554 | 4.705 | 56.0667 | 1.275 | 20.0967
14~15 | 0.0017 | 0.0001 |  | 2.2892 | 0.0948 |  | 0.0018 |  | 0.0001 | 0.0015 | 0.0001 | 4.1109 | 4.455 | 57.11 | 1.2733 | 20.1167
15~16 | 0.0016 | 0.0001 |  | 2.4817 | 0.0913 |  | 0.0015 |  | 0.0001 | 0.0011 | 0 | 3.6374 | 3.935 | 56.485 | 1.29 | 20.155
16~17 | 0.0012 | 0 |  | 2.5325 | 0.0799 |  | 0.0015 |  | 0 | 0.0018 | 0.0001 | 3.1295 | 3.38 | 55.9875 | 1.2567 | 20.1583
17~18 | 0.0016 | 0 |  | 2.4758 | 0.0553 |  | 0.0014 |  | 0 | 0.0013 | 0 | 2.2173 | 2.39 | 55.3117 | 1.29 | 20.14
18~19 | 0.0018 | 0 |  | 2.3867 | 0.0547 |  | 0.0013 |  | 0 | 0.0014 | 0 | 2.225 | 2.395 | 54.7408 | 1.2867 | 20.1367
19~20 | 0.0015 | 0.0001 |  | 2.3583 | 0.0828 |  | 0.0013 |  | 0 | 0.0015 | 0.0001 | 3.4791 | 3.7425 | 54.6892 | 1.275 | 20.155
20~21 | 0.0016 | 0.0001 |  | 2.3108 | 0.0773 |  | 0.0016 |  | 0.0001 | 0.0017 | 0.0001 | 3.318 | 3.5708 | 54.7675 | 1.2967 | 20.1508
21~22 | 0.0017 | 0 |  | 2.63 | 0.0674 |  | 0.0017 |  | 0 | 0.0016 | 0 | 2.66 | 2.8592 | 54.4808 | 1.2683 | 20.1517
22~23 | 0.0014 | 0 |  | 2.24 | 0.0557 |  | 0.0015 |  | 0 | 0.0015 | 0 | 2.556 | 2.7442 | 54.0625 | 1.2908 | 20.1425
23~24 | 0.0014 | 0.0001 |  | 2.6992 | 0.1176 |  | 0.0016 |  | 0.0001 | 0.0014 | 0.0001 | 4.3364 | 4.6575 | 54.0625 | 1.31 | 20.125
平均值 | 0.0015 | 0 |  | 2.4999 | 0.085 |  | 0.0015 |  | 0.0001 | 0.0015 | 0 | 3.383 | 3.6361 | 54.2079 | 1.3091 | 20.1348
最大值 | 0.0018 | 0.0001 |  | 2.8392 | 0.1223 |  | 0.0018 |  | 0.0001 | 0.0018 | 0.0001 | 4.5672 | 4.9008 | 57.11 | 1.3592 | 20.1583
最小值 | 0.0012 | 0 |  | 2.24 | 0.0547 |  | 0.0012 |  | 0 | 0.0011 | 0 | 2.2173 | 2.39 | 51.7725 | 1.2567 | 20.0967
样本数 | 288 | 288 |  | 288 | 288 |  | 288 |  | 288 | 288 | 288 | 288 | 288 | 288 | 288 | 288
日排放总量(kg) |  | 0.0012 |  |  | 2.0392 |  |  |  | 0.0012 |  | 0.0012 | 81.1923
烟气日排放总量单位：×10^4 m³/d。
上报单位（盖章）： |  |  | 负责人： |  |  | 报告人： |  | 报告日期：2021年12月13日

## 11
非甲烷总烃排放连续监测小时平均日报表
排放源名称：
排放源编号： | [7 empty] | 监测日期：2021年12月11日
| 甲苯 |  |  | 非甲烷总烃 |  |  | 苯 |  |  | 二甲苯 |  | 标态流量 ×10^4 m³/d | 流速(m/s) | 温度°C | 水分含量% | 氧量%
| mg/m³ | kg/d |  | mg/m³ | kg/d |  | mg/m³ |  | kg/d | mg/m³ | kg/d
00~01 | 0.0014 | 0.0001 |  | 2.3858 | 0.0891 |  | 0.0014 |  | 0.0001 | 0.0017 | 0.0001 | 3.7257 | 3.9925 | 53.3058 | 1.3183 | 20.1483
01~02 | 0.0018 | 0 |  | 2.7192 | 0.0717 |  | 0.0016 |  | 0 | 0.0014 | 0 | 2.5241 | 2.7033 | 53.28 | 1.2808 | 20.1525
02~03 | 0.0016 | 0 |  | 2.0542 | 0.0604 |  | 0.0014 |  | 0 | 0.0014 | 0 | 2.9952 | 3.2033 | 52.8117 | 1.3017 | 20.1525
03~04 | 0.0014 | 0.0001 |  | 2.4908 | 0.0987 |  | 0.0015 |  | 0.0001 | 0.0015 | 0.0001 | 3.9693 | 4.2533 | 53.3067 | 1.3092 | 20.125
04~05 | 0.0013 | 0 |  | 2.2392 | 0.0758 |  | 0.0018 |  | 0.0001 | 0.0016 | 0.0001 | 3.4144 | 3.655 | 52.9425 | 1.295 | 20.15
05~06 | 0.0014 | 0 |  | 2.49 | 0.0782 |  | 0.0016 |  | 0 | 0.0014 | 0 | 3.1616 | 3.3792 | 52.5 | 1.2917 | 20.1533
06~07 | 0.0015 | 0 |  | 2.6033 | 0.0647 |  | 0.0012 |  | 0 | 0.0016 | 0 | 2.4535 | 2.6175 | 51.98 | 1.2792 | 20.1492
07~08 | 0.0015 | 0 |  | 2.3192 | 0.0256 |  | 0.0016 |  | 0 | 0.0017 | 0 | 1.13 | 1.205 | 51.7983 | 1.3025 | 20.1342
08~09 | 0.0014 | 0 |  | 2.4975 | 0.0517 |  | 0.0016 |  | 0 | 0.0012 | 0 | 2.0065 | 2.15 | 53.1767 | 1.2842 | 20.1467
09~10 | 0.0016 | 0.0001 |  | 2.06 | 0.0851 |  | 0.0017 |  | 0.0001 | 0.0016 | 0.0001 | 4.1298 | 4.435 | 54.0375 | 1.3067 | 20.1625
10~11 | 0.0013 | 0.0001 |  | 2.3558 | 0.1014 |  | 0.0014 |  | 0.0001 | 0.0015 | 0.0001 | 4.3086 | 4.6417 | 55.13 | 1.2958 | 20.1342
11~12 | 0.0016 | 0.0001 |  | 2.28 | 0.1068 |  | 0.0013 |  | 0.0001 | 0.0014 | 0.0001 | 4.6984 | 5.0817 | 56.3017 | 1.3192 | 20.1325
12~13 | 0.0015 | 0.0001 |  | 2.5458 | 0.1083 |  | 0.0016 |  | 0.0001 | 0.0015 | 0.0001 | 4.1916 | 4.5525 | 57.9433 | 1.28 | 20.1125
13~14 | 0.0018 | 0.0001 |  | 2.215 | 0.1001 |  | 0.0013 |  | 0.0001 | 0.0014 | 0.0001 | 4.5737 | 4.9708 | 57.9925 | 1.2875 | 20.16
14~15 | 0.0012 | 0.0001 |  | 2.5617 | 0.1055 |  | 0.0014 |  | 0.0001 | 0.0016 | 0.0001 | 4.076 | 4.4092 | 56.5125 | 1.2667 | 20.1508
15~16 | 0.0014 | 0.0001 |  | 2.4667 | 0.0872 |  | 0.0016 |  | 0.0001 | 0.0015 | 0.0001 | 3.5918 | 3.8892 | 56.8242 | 1.2792 | 20.1658
16~17 | 0.0013 | 0 |  | 2.3625 | 0.0604 |  | 0.0018 |  | 0 | 0.0014 | 0 | 2.5386 | 2.7292 | 54.4533 | 1.2417 | 20.1242
17~18 | 0.0016 | 0 |  | 2.1592 | 0.0267 |  | 0.0015 |  | 0 | 0.0014 | 0 | 1.2944 | 1.3842 | 52.6308 | 1.2375 | 20.1333
18~19 | 0.0014 | 0 |  | 2.2542 | 0.0518 |  | 0.0015 |  | 0 | 0.0016 | 0 | 2.2693 | 2.4242 | 52.7333 | 1.2175 | 20.1658
19~20 | 0.0013 | 0 |  | 2.17 | 0.0643 |  | 0.0016 |  | 0 | 0.0014 | 0 | 2.9594 | 3.1667 | 53.0975 | 1.2317 | 20.1525
20~21 | 0.0016 | 0 |  | 2.3108 | 0.0718 |  | 0.0017 |  | 0.0001 | 0.0014 | 0 | 3.0796 | 3.2917 | 52.7858 | 1.2258 | 20.1517
21~22 | 0.0016 | 0 |  | 2.0983 | 0.0659 |  | 0.0014 |  | 0 | 0.0013 | 0 | 3.0874 | 3.2925 | 52.085 | 1.2292 | 20.1408
22~23 | 0.0014 | 0 |  | 2.2992 | 0.0705 |  | 0.0016 |  | 0 | 0.0014 | 0 | 3.0922 | 3.2967 | 52.0067 | 1.2192 | 20.1583
23~24 | 0.0013 | 0 |  | 2.3767 | 0.0587 |  | 0.0012 |  | 0 | 0.0015 | 0 | 2.436 | 2.585 | 50.4683 | 1.2008 | 20.1575
平均值 | 0.0015 | 0 |  | 2.3465 | 0.0742 |  | 0.0015 |  | 0 | 0.0015 | 0 | 3.1545 | 3.3879 | 53.7543 | 1.2709 | 20.1464
最大值 | 0.0018 | 0.0001 |  | 2.7192 | 0.1083 |  | 0.0018 |  | 0.0001 | 0.0017 | 0.0001 | 4.6984 | 5.0817 | 57.9925 | 1.3192 | 20.1658
最小值 | 0.0012 | 0 |  | 2.0542 | 0.0256 |  | 0.0012 |  | 0 | 0.0012 | 0 | 1.13 | 1.205 | 50.4683 | 1.2008 | 20.1125
样本数 | 288 | 288 |  | 288 | 288 |  | 288 |  | 288 | 288 | 288 | 288 | 288 | 288 | 288 | 288
日排放总量(kg) |  | 0.0011 |  |  | 1.7804 |  |  |  | 0.0011 |  | 0.0011 | 75.7071
烟气日排放总量单位：×10^4 m³/d。
上报单位（盖章）： |  |  | 负责人： |  |  | 报告人： |  | 报告日期：2021年12月13日

## 12
非甲烷总烃排放连续监测小时平均日报表
排放源名称：
排放源编号： | [7 empty] | 监测日期：2021年12月12日
| 甲苯 |  |  | 非甲烷总烃 |  |  | 苯 |  |  | 二甲苯 |  | 标态流量 ×10^4 m³/d | 流速(m/s) | 温度°C | 水分含量% | 氧量%
| mg/m³ | kg/d |  | mg/m³ | kg/d |  | mg/m³ |  | kg/d | mg/m³ | kg/d
00~01 | 0.0014 | 0 |  | 2.2358 | 0.027 |  | 0.0014 |  | 0 | 0.0014 | 0 | 1.133 | 1.1967 | 48.88 | 1.2 | 20.155
01~02 | 0.0015 | 0 |  | 2.1533 | 0.0269 |  | 0.0013 |  | 0 | 0.0014 | 0 | 1.1298 | 1.1892 | 47.9675 | 1.1917 | 20.1325
02~03 | 0.0014 | 0 |  | 2.2867 | 0.051 |  | 0.0016 |  | 0 | 0.0013 | 0 | 2.1869 | 2.3042 | 48.2533 | 1.2175 | 20.1542
03~04 | 0.0014 | 0 |  | 2.215 | 0.0634 |  | 0.0012 |  | 0 | 0.0016 | 0 | 2.8622 | 3.015 | 48.2792 | 1.1875 | 20.1708
04~05 | 0.0015 | 0 |  | 2.3675 | 0.0704 |  | 0.0015 |  | 0 | 0.0013 | 0 | 2.9151 | 3.0725 | 48.4883 | 1.165 | 20.155
05~06 | 0.0013 | 0 |  | 2.1625 | 0.0443 |  | 0.0015 |  | 0 | 0.0016 | 0 | 2.0262 | 2.1417 | 49.3242 | 1.2025 | 20.1617
06~07 | 0.0016 | 0 |  | 2.2592 | 0.055 |  | 0.0014 |  | 0 | 0.0015 | 0 | 2.3973 | 2.5283 | 48.75 | 1.1425 | 20.1525
07~08 | 0.0014 | 0 |  | 2.1075 | 0.0534 |  | 0.0016 |  | 0 | 0.0012 | 0 | 2.5422 | 2.6858 | 49.14 | 1.1825 | 20.1567
08~09 | 0.0015 | 0 |  | 2.7083 | 0.0912 |  | 0.0016 |  | 0.0001 | 0.0012 | 0 | 3.3325 | 3.52 | 48.9825 | 1.195 | 20.15
09~10 | 0.0015 | 0.0001 |  | 2.6125 | 0.106 |  | 0.0012 |  | 0.0001 | 0.0013 | 0.0001 | 4.0482 | 4.375 | 56.4583 | 1.1908 | 20.1325
10~11 | 0.0017 | 0.0001 |  | 2.5233 | 0.0821 |  | 0.0017 |  | 0.0001 | 0.0016 | 0.0001 | 3.1976 | 3.4758 | 58.5408 | 1.195 | 20.0783
11~12 | 0.0014 | 0 |  | 2.3542 | 0.0506 |  | 0.0013 |  | 0 | 0.0014 | 0 | 2.1611 | 2.35 | 58.6708 | 1.1883 | 20.0992
12~13 | 0.0017 | 0 |  | 2.5708 | 0.0735 |  | 0.0014 |  | 0 | 0.0015 | 0 | 2.9531 | 3.215 | 58.9067 | 1.1917 | 20.125
13~14 | 0.0013 | 0 |  | 2.53 | 0.0924 |  | 0.0018 |  | 0.0001 | 0.0018 | 0.0001 | 3.5892 | 3.9058 | 58.8275 | 1.1692 | 20.1167
14~15 | 0.0014 | 0 |  | 2.6617 | 0.0872 |  | 0.0014 |  | 0 | 0.0016 | 0.0001 | 3.2451 | 3.5308 | 58.6983 | 1.1858 | 20.105
15~16 | 0.0017 | 0.0001 |  | 2.4633 | 0.0732 |  | 0.0016 |  | 0 | 0.0015 | 0 | 3.0072 | 3.2642 | 57.8892 | 1.1892 | 20.0967
16~17 | 0.0015 | 0 |  | 2.6992 | 0.0712 |  | 0.0018 |  | 0 | 0.0018 | 0 | 2.6699 | 2.8933 | 57.4733 | 1.1675 | 20.1325
17~18 | 0.0017 | 0.0001 |  | 2.6525 | 0.0891 |  | 0.0015 |  | 0 | 0.0013 | 0 | 3.2896 | 3.5542 | 56.4592 | 1.1725 | 20.115
18~19 | 0.0014 | 0 |  | 2.4492 | 0.0571 |  | 0.0016 |  | 0 | 0.0015 | 0 | 2.2381 | 2.4142 | 55.91 | 1.1758 | 20.125
19~20 | 0.0011 | 0 |  | 2.4942 | 0.0167 |  | 0.0013 |  | 0 | 0.0012 | 0 | 0.7299 | 0.7867 | 55.5442 | 1.215 | 20.0992
20~21 | 0.0015 | 0 |  | 2.6408 | 0.0434 |  | 0.0013 |  | 0 | 0.0013 | 0 | 1.7452 | 1.8758 | 54.8708 | 1.195 | 20.0975
21~22 | 0.0017 | 0 |  | 2.7892 | 0.0451 |  | 0.0016 |  | 0 | 0.0014 | 0 | 1.5597 | 1.675 | 54.4033 | 1.2083 | 20.1158
22~23 | 0.0015 | 0 |  | 2.9283 | 0.0547 |  | 0.0013 |  | 0 | 0.0012 | 0 | 1.8321 | 1.9658 | 54.2458 | 1.2133 | 20.1142
23~24 | 0.0012 | 0 |  | 2.2525 | 0.074 |  | 0.0014 |  | 0 | 0.0017 | 0.0001 | 3.0865 | 3.3083 | 53.9058 | 1.2008 | 20.1367
平均值 | 0.0015 | 0 |  | 2.4632 | 0.0625 |  | 0.0015 |  | 0 | 0.0014 | 0 | 2.4949 | 2.6768 | 53.7029 | 1.1893 | 20.1282
最大值 | 0.0017 | 0.0001 |  | 2.9283 | 0.106 |  | 0.0018 |  | 0.0001 | 0.0018 | 0.0001 | 4.0482 | 4.375 | 58.9067 | 1.2175 | 20.1708
最小值 | 0.0011 | 0 |  | 2.1075 | 0.0167 |  | 0.0012 |  | 0 | 0.0012 | 0 | 0.7299 | 0.7867 | 47.9675 | 1.1425 | 20.0783
样本数 | 288 | 288 |  | 288 | 288 |  | 288 |  | 288 | 288 | 288 | 288 | 288 | 288 | 288 | 288
日排放总量(kg) |  | 0.0009 |  |  | 1.4988 |  |  |  | 0.0009 |  | 0.0009 | 59.8779
烟气日排放总量单位：×10^4 m³/d。
上报单位（盖章）： |  |  | 负责人： |  |  | 报告人： |  | 报告日期：2021年12月13日

## 13
非甲烷总烃排放连续监测小时平均日报表
排放源名称：
排放源编号： | [7 empty] | 监测日期：2021年12月13日
| 甲苯 |  |  | 非甲烷总烃 |  |  | 苯 |  |  | 二甲苯 |  | 标态流量 ×10^4 m³/d | 流速(m/s) | 温度°C | 水分含量% | 氧量%
| mg/m³ | kg/d |  | mg/m³ | kg/d |  | mg/m³ |  | kg/d | mg/m³ | kg/d
00~01 | 0.0015 | 0 |  | 0.8975 | 0.0148 |  | 0.0017 |  | 0 | 0.0013 | 0 | 1.6142 | 1.7417 | 55.91 | 1.1925 | 20.1283
01~02 | 0.0014 | 0 |  | 0.9125 | 0.0071 |  | 0.0015 |  | 0 | 0.0013 | 0 | 0.7751 | 0.8342 | 54.9733 | 1.1792 | 20.1567
02~03 | 0.0012 | 0 |  | 0.9158 | 0.0188 |  | 0.0015 |  | 0 | 0.0014 | 0 | 1.8922 | 2.0308 | 54.3508 | 1.1983 | 20.135
03~04 | 0.0014 | 0 |  | 1.2308 | 0.0283 |  | 0.0014 |  | 0 | 0.0016 | 0 | 2.2785 | 2.4433 | 54.1167 | 1.1667 | 20.14
04~05 | 0.0014 | 0 |  | 1.1667 | 0.0263 |  | 0.0013 |  | 0 | 0.0017 | 0 | 2.2633 | 2.4242 | 53.62 | 1.1875 | 20.1325
05~06 | 0.0013 | 0 |  | 0.9575 | 0.0238 |  | 0.0015 |  | 0 | 0.0017 | 0 | 2.457 | 2.6292 | 53.3067 | 1.195 | 20.1383
06~07 | 0.0013 | 0 |  | 1.0342 | 0.0258 |  | 0.0014 |  | 0 | 0.0013 | 0 | 2.4485 | 2.6217 | 53.4892 | 1.19 | 20.1392
07~08 | 0.0016 | 0 |  | 1.1325 | 0.0449 |  | 0.0015 |  | 0 | 0.0017 | 0 | 2.6858 | 2.7683 | 48.0975 | 1.1842 | 20.1483
08~09 | 0.0015 | 0.0001 |  | 3.4217 | 0.1834 |  | 0.0019 |  | 0.0001 | 0.0013 | 0.0001 | 5.312 | 5.3367 | 33.3067 | 1.1617 | 20.3
09~10 | 0.0015 | 0.0001 |  | 4.35 | 0.2878 |  | 0.0016 |  | 0.0001 | 0.0016 | 0.0001 | 6.6859 | 6.7692 | 35.7025 | 1.1883 | 20.3225
10~11 | 0.0014 | 0.0001 |  | 3.9242 | 0.2482 |  | 0.0016 |  | 0.0001 | 0.0013 | 0.0001 | 6.4086 | 6.5192 | 37.215 | 1.1783 | 20.315
11~12 | 0.0014 | 0.0001 |  | 5.3525 | 0.3319 |  | 0.0013 |  | 0.0001 | 0.0017 | 0.0001 | 6.1885 | 6.36 | 40.4442 | 1.1517 | 20.3142
12~13 | 0.0015 | 0.0001 |  | 4.0458 | 0.233 |  | 0.0015 |  | 0.0001 | 0.0013 | 0.0001 | 5.7076 | 5.8817 | 41.2767 | 1.1483 | 20.3383
13~14 | 0.0018 | 0.0001 |  | 5.0567 | 0.2911 |  | 0.0014 |  | 0.0001 | 0.0014 | 0.0001 | 5.7418 | 5.9483 | 42.9942 | 1.14 | 20.3108
14~15 | 0.0016 | 0.0001 |  | 4.4717 | 0.2463 |  | 0.0016 |  | 0.0001 | 0.0016 | 0.0001 | 5.5616 | 5.7592 | 42.8125 | 1.1533 | 20.3175
15~16 | 0.0017 | 0.0001 |  | 5.3183 | 0.3156 |  | 0.0012 |  | 0.0001 | 0.0016 | 0.0001 | 5.9129 | 6.1117 | 42.2675 | 1.1442 | 20.3417
16~17 | 0.0015 | 0.0001 |  | 5.41 | 0.2893 |  | 0.0014 |  | 0.0001 | 0.0015 | 0.0001 | 5.3403 | 5.5142 | 41.955 | 1.1325 | 20.3475
17~18 | 0.0015 | 0.0001 |  | 4.8025 | 0.3006 |  | 0.0017 |  | 0.0001 | 0.0015 | 0.0001 | 6.2401 | 6.4158 | 40.5458 | 1.1567 | 20.3567
18~19 | 0.0015 | 0.0001 |  | 5.0967 | 0.2681 |  | 0.0012 |  | 0.0001 | 0.0015 | 0.0001 | 5.277 | 5.41 | 39.6892 | 1.1525 | 20.3458
19~20 | 0.0014 | 0.0001 |  | 3.8408 | 0.1466 |  | 0.0016 |  | 0.0001 | 0.0017 | 0.0001 | 3.7396 | 3.8142 | 38.0725 | 1.1458 | 20.3908
20~21 | 0.0014 | 0.0001 |  | 3.85 | 0.2133 |  | 0.0017 |  | 0.0001 | 0.0013 | 0.0001 | 5.4906 | 5.5808 | 37.1108 | 1.125 | 20.39
21~22 | 0.0015 | 0.0001 |  | 4.4533 | 0.2684 |  | 0.0016 |  | 0.0001 | 0.0016 | 0.0001 | 6.0115 | 6.11 | 37.0858 | 1.1225 | 20.3933
22~23 | 0.0016 | 0.0001 |  | 3.8225 | 0.2141 |  | 0.0013 |  | 0.0001 | 0.0016 | 0.0001 | 5.4898 | 5.565 | 36.1983 | 1.1292 | 20.3942
23~24 | 0.0018 | 0.0001 |  | 2.9092 | 0.1424 |  | 0.0014 |  | 0.0001 | 0.0015 | 0.0001 | 4.9026 | 4.9567 | 35.285 | 1.1767 | 20.39
平均值 | 0.0015 | 0.0001 |  | 3.2656 | 0.1738 |  | 0.0015 |  | 0.0001 | 0.0015 | 0.0001 | 4.4344 | 4.5644 | 43.7427 | 1.1625 | 20.2786
最大值 | 0.0018 | 0.0001 |  | 5.41 | 0.3319 |  | 0.0019 |  | 0.0001 | 0.0017 | 0.0001 | 6.6859 | 6.7692 | 55.91 | 1.1983 | 20.3942
最小值 | 0.0012 | 0 |  | 0.8975 | 0.0071 |  | 0.0012 |  | 0 | 0.0013 | 0 | 0.7751 | 0.8342 | 33.3067 | 1.1225 | 20.1283
样本数 | 288 | 288 |  | 288 | 288 |  | 288 |  | 288 | 288 | 288 | 288 | 288 | 288 | 288 | 288
日排放总量(kg) |  | 0.0016 |  |  | 4.1702 |  |  |  | 0.0016 |  | 0.0016 | 106.4249
烟气日排放总量单位：×10^4 m³/d。
上报单位（盖章）： |  |  | 负责人： |  |  | 报告人： |  | 报告日期：2021年12月17日

## 14
非甲烷总烃排放连续监测小时平均日报表
排放源名称：
排放源编号： | [7 empty] | 监测日期：2021年12月14日
| 甲苯 |  |  | 非甲烷总烃 |  |  | 苯 |  |  | 二甲苯 |  | 标态流量 ×10^4 m³/d | 流速(m/s) | 温度°C | 水分含量% | 氧量%
| mg/m³ | kg/d |  | mg/m³ | kg/d |  | mg/m³ |  | kg/d | mg/m³ | kg/d
00~01 | 0.0015 | 0.0001 |  | 2.7508 | 0.1423 |  | 0.0017 |  | 0.0001 | 0.0014 | 0.0001 | 5.1645 | 5.2233 | 35.4667 | 1.1692 | 20.3817
01~02 | 0.0014 | 0.0001 |  | 3.2467 | 0.194 |  | 0.0013 |  | 0.0001 | 0.0016 | 0.0001 | 5.9275 | 5.995 | 35.5725 | 1.1392 | 20.3733
02~03 | 0.0015 | 0.0001 |  | 2.8517 | 0.1652 |  | 0.0017 |  | 0.0001 | 0.0015 | 0.0001 | 5.7769 | 5.8317 | 34.8967 | 1.1575 | 20.39
03~04 | 0.0017 | 0.0001 |  | 2.505 | 0.1436 |  | 0.0014 |  | 0.0001 | 0.0017 | 0.0001 | 5.6738 | 5.7142 | 34.1942 | 1.1525 | 20.3767
04~05 | 0.0015 | 0.0001 |  | 2.8575 | 0.1593 |  | 0.0012 |  | 0.0001 | 0.0016 | 0.0001 | 5.5716 | 5.6033 | 33.8008 | 1.1408 | 20.3917
05~06 | 0.0017 | 0.0001 |  | 3.0242 | 0.1646 |  | 0.0013 |  | 0.0001 | 0.0016 | 0.0001 | 5.4423 | 5.4783 | 34.0642 | 1.1492 | 20.3942
06~07 | 0.0017 | 0.0001 |  | 2.9275 | 0.1702 |  | 0.0013 |  | 0.0001 | 0.0015 | 0.0001 | 5.7979 | 5.8342 | 33.8817 | 1.165 | 20.3817
07~08 | 0.0012 | 0.0001 |  | 3.74 | 0.2155 |  | 0.0012 |  | 0.0001 | 0.0015 | 0.0001 | 5.8289 | 5.8683 | 34.0367 | 1.165 | 20.3717
08~09 | 0.0013 | 0.0001 |  | 3.79 | 0.2286 |  | 0.0017 |  | 0.0001 | 0.0013 | 0.0001 | 6.0363 | 6.1083 | 35.4958 | 1.1908 | 20.33
09~10 | 0.0015 | 0.0001 |  | 4.6183 | 0.3181 |  | 0.0015 |  | 0.0001 | 0.0012 | 0.0001 | 6.8617 | 6.9983 | 37.9692 | 1.1817 | 20.3292
10~11 | 0.0014 | 0.0001 |  | 5.3283 | 0.327 |  | 0.0014 |  | 0.0001 | 0.0017 | 0.0001 | 6.1664 | 6.3308 | 39.9475 | 1.2117 | 20.3108
11~12 | 0.0012 | 0.0001 |  | 4.95 | 0.3187 |  | 0.0015 |  | 0.0001 | 0.0013 | 0.0001 | 6.4193 | 6.6217 | 41.4067 | 1.2067 | 20.3225
12~13 | 0.0015 | 0.0001 |  | 5.6883 | 0.3511 |  | 0.0015 |  | 0.0001 | 0.0014 | 0.0001 | 6.1818 | 6.4075 | 42.94 | 1.2058 | 20.3267
13~14 | 0.0012 | 0.0001 |  | 5.8192 | 0.3622 |  | 0.0016 |  | 0.0001 | 0.0013 | 0.0001 | 6.2129 | 6.4642 | 44.1175 | 1.2108 | 20.335
14~15 | 0.002 | 0.0001 |  | 6.6758 | 0.4073 |  | 0.0013 |  | 0.0001 | 0.0013 | 0.0001 | 6.125 | 6.3783 | 44.3508 | 1.2258 | 20.3083
15~16 | 0.0014 | 0.0001 |  | 6.3883 | 0.4293 |  | 0.0015 |  | 0.0001 | 0.0015 | 0.0001 | 6.7171 | 7.0142 | 45.2592 | 1.2142 | 20.3167
16~17 | 0.0012 | 0.0001 |  | 5.79 | 0.357 |  | 0.0017 |  | 0.0001 | 0.0017 | 0.0001 | 6.1381 | 6.3767 | 43.6983 | 1.1925 | 20.34
17~18 | 0.0015 | 0.0001 |  | 5.9108 | 0.3402 |  | 0.0015 |  | 0.0001 | 0.0015 | 0.0001 | 5.7523 | 5.9617 | 42.9158 | 1.1967 | 20.3225
18~19 | 0.0016 | 0.0001 |  | 5.5275 | 0.3178 |  | 0.0014 |  | 0.0001 | 0.0014 | 0.0001 | 5.717 | 5.9058 | 41.8758 | 1.2067 | 20.3533
19~20 | 0.0012 | 0.0001 |  | 4.8258 | 0.2335 |  | 0.0014 |  | 0.0001 | 0.0014 | 0.0001 | 4.7935 | 4.9217 | 39.9742 | 1.1942 | 20.3808
20~21 | 0.0017 | 0.0001 |  | 4.3125 | 0.2289 |  | 0.0014 |  | 0.0001 | 0.0016 | 0.0001 | 5.2932 | 5.4158 | 38.9058 | 1.2008 | 20.365
21~22 | 0.0016 | 0.0001 |  | 3.8125 | 0.2281 |  | 0.0015 |  | 0.0001 | 0.0017 | 0.0001 | 5.9807 | 6.0992 | 37.9675 | 1.18 | 20.3817
22~23 | 0.0014 | 0.0001 |  | 4.6117 | 0.233 |  | 0.0013 |  | 0.0001 | 0.0016 | 0.0001 | 5.0267 | 5.1242 | 37.8375 | 1.1858 | 20.3875
23~24 | 0.0017 | 0.0001 |  | 4.8983 | 0.2242 |  | 0.0015 |  | 0.0001 | 0.0015 | 0.0001 | 4.5796 | 4.6683 | 37.8358 | 1.1833 | 20.3833
平均值 | 0.0015 | 0.0001 |  | 4.4521 | 0.2608 |  | 0.0015 |  | 0.0001 | 0.0015 | 0.0001 | 5.7994 | 5.931 | 38.6838 | 1.1844 | 20.3564
最大值 | 0.002 | 0.0001 |  | 6.6758 | 0.4293 |  | 0.0017 |  | 0.0001 | 0.0017 | 0.0001 | 6.8617 | 7.0142 | 45.2592 | 1.2258 | 20.3942
最小值 | 0.0012 | 0.0001 |  | 2.505 | 0.1423 |  | 0.0012 |  | 0.0001 | 0.0012 | 0.0001 | 4.5796 | 4.6683 | 33.8008 | 1.1392 | 20.3083
样本数 | 288 | 288 |  | 288 | 288 |  | 288 |  | 288 | 288 | 288 | 288 | 288 | 288 | 288 | 288
日排放总量(kg) |  | 0.0021 |  |  | 6.2597 |  |  |  | 0.002 |  | 0.0021 | 139.1851
烟气日排放总量单位：×10^4 m³/d。
上报单位（盖章）： |  |  | 负责人： |  |  | 报告人： |  | 报告日期：2021年12月17日

## 15
非甲烷总烃排放连续监测小时平均日报表
排放源名称：
排放源编号： | [7 empty] | 监测日期：2021年12月15日
| 甲苯 |  |  | 非甲烷总烃 |  |  | 苯 |  |  | 二甲苯 |  | 标态流量 ×10^4 m³/d | 流速(m/s) | 温度°C | 水分含量% | 氧量%
| mg/m³ | kg/d |  | mg/m³ | kg/d |  | mg/m³ |  | kg/d | mg/m³ | kg/d
00~01 | 0.0015 | 0.0001 |  | 4.4283 | 0.2355 |  | 0.0017 |  | 0.0001 | 0.0012 | 0.0001 | 5.3734 | 5.475 | 37.6033 | 1.2125 | 20.3858
01~02 | 0.0016 | 0.0001 |  | 4.5592 | 0.2402 |  | 0.0015 |  | 0.0001 | 0.0017 | 0.0001 | 5.2965 | 5.3875 | 37.0842 | 1.2025 | 20.3758
02~03 | 0.0014 | 0.0001 |  | 4.38 | 0.2162 |  | 0.0015 |  | 0.0001 | 0.0015 | 0.0001 | 4.9317 | 5.0067 | 36.5883 | 1.1742 | 20.365
03~04 | 0.0016 | 0.0001 |  | 3.8083 | 0.1915 |  | 0.0016 |  | 0.0001 | 0.0014 | 0.0001 | 5.0611 | 5.1367 | 36.4583 | 1.1942 | 20.3642
04~05 | 0.0014 | 0.0001 |  | 4.0717 | 0.201 |  | 0.0014 |  | 0.0001 | 0.0016 | 0.0001 | 4.9554 | 5.0308 | 36.59 | 1.1783 | 20.3792
05~06 | 0.0016 | 0.0001 |  | 3.9267 | 0.2124 |  | 0.0015 |  | 0.0001 | 0.0016 | 0.0001 | 5.3868 | 5.4683 | 36.5367 | 1.18 | 20.3867
06~07 | 0.0017 | 0.0001 |  | 3.8233 | 0.1992 |  | 0.0015 |  | 0.0001 | 0.0019 | 0.0001 | 5.2155 | 5.2908 | 36.3558 | 1.1842 | 20.38
07~08 | 0.0015 | 0.0001 |  | 4.4592 | 0.2761 |  | 0.0016 |  | 0.0001 | 0.0015 | 0.0001 | 6.1629 | 6.2425 | 35.8333 | 1.185 | 20.35
08~09 | 0.0014 | 0.0001 |  | 4.1775 | 0.2412 |  | 0.0018 |  | 0.0001 | 0.0015 | 0.0001 | 5.7768 | 5.8775 | 37.2133 | 1.1917 | 20.3008
09~10 | 0.0015 | 0.0001 |  | 5.1383 | 0.3263 |  | 0.0015 |  | 0.0001 | 0.0014 | 0.0001 | 6.4115 | 6.59 | 40.285 | 1.2033 | 20.3283
10~11 | 0.0012 | 0.0001 |  | 4.2858 | 0.2616 |  | 0.0014 |  | 0.0001 | 0.0012 | 0.0001 | 6.0433 | 6.2233 | 40.8575 | 1.2208 | 20.3092
11~12 | 0.0014 | 0.0001 |  | 5.6967 | 0.3395 |  | 0.0014 |  | 0.0001 | 0.0014 | 0.0001 | 5.9517 | 6.1625 | 42.6033 | 1.2017 | 20.3258
12~13 | 0.0014 | 0.0001 |  | 5.3017 | 0.3934 |  | 0.0015 |  | 0.0001 | 0.0016 | 0.0001 | 7.8493 | 8.16 | 43.725 | 1.225 | 20.325
13~14 | 0.0015 | 0.0002 |  | 3.425 | 0.3531 |  | 0.0015 |  | 0.0002 | 0.0016 | 0.0002 | 10.2648 | 10.6617 | 43.5408 | 1.2233 | 20.3183
14~15 | 0.0014 | 0.0001 |  | 3.2617 | 0.2109 |  | 0.0018 |  | 0.0001 | 0.0016 | 0.0001 | 6.563 | 6.8175 | 43.5667 | 1.2125 | 20.3308
15~16 | 0.0018 | 0.0001 |  | 4.3558 | 0.2741 |  | 0.0014 |  | 0.0001 | 0.0015 | 0.0001 | 6.264 | 6.505 | 43.4633 | 1.2258 | 20.3175
16~17 | 0.0012 | 0.0001 |  | 5.3033 | 0.3082 |  | 0.0013 |  | 0.0001 | 0.0015 | 0.0001 | 5.8 | 6.0175 | 43.2283 | 1.2083 | 20.3225
17~18 | 0.0012 | 0.0001 |  | 5.9642 | 0.3227 |  | 0.0015 |  | 0.0001 | 0.0014 | 0.0001 | 5.421 | 5.62 | 42.94 | 1.2225 | 20.3267
18~19 | 0.0016 | 0.0001 |  | 5.4233 | 0.3232 |  | 0.0017 |  | 0.0001 | 0.0018 | 0.0001 | 5.9812 | 6.18 | 41.9017 | 1.2158 | 20.3417
19~20 | 0.0013 | 0.0001 |  | 4.6092 | 0.2609 |  | 0.0012 |  | 0.0001 | 0.0013 | 0.0001 | 5.657 | 5.8275 | 41.0158 | 1.2058 | 20.3625
20~21 | 0.0016 | 0.0001 |  | 4.8783 | 0.2848 |  | 0.0012 |  | 0.0001 | 0.0016 | 0.0001 | 5.8147 | 5.9783 | 40.3625 | 1.2208 | 20.3892
21~22 | 0.0015 | 0.0001 |  | 4.0817 | 0.2276 |  | 0.0014 |  | 0.0001 | 0.0015 | 0.0001 | 5.5605 | 5.6958 | 39.1942 | 1.21 | 20.3683
22~23 | 0.0015 | 0.0001 |  | 4.7133 | 0.2304 |  | 0.0013 |  | 0.0001 | 0.0014 | 0.0001 | 4.8413 | 4.9592 | 39.2458 | 1.1958 | 20.3775
23~24 | 0.0015 | 0 |  | 4.9658 | 0.0006 |  | 0.0017 |  | 0 | 0.0014 | 0 | 0.0114 | 0.0117 | 39.1167 | 1.1833 | 20.3508
平均值 | 0.0015 | 0.0001 |  | 4.5433 | 0.2554 |  | 0.0015 |  | 0.0001 | 0.0015 | 0.0001 | 5.6914 | 5.8469 | 39.8046 | 1.2032 | 20.3492
最大值 | 0.0018 | 0.0002 |  | 5.9642 | 0.3934 |  | 0.0018 |  | 0.0002 | 0.0019 | 0.0002 | 10.2648 | 10.6617 | 43.725 | 1.2258 | 20.3892
最小值 | 0.0012 | 0 |  | 3.2617 | 0.0006 |  | 0.0012 |  | 0 | 0.0012 | 0 | 0.0114 | 0.0117 | 35.8333 | 1.1742 | 20.3008
样本数 | 288 | 288 |  | 288 | 288 |  | 288 |  | 288 | 288 | 288 | 288 | 288 | 288 | 288 | 288
日排放总量(kg) |  | 0.002 |  |  | 6.1304 |  |  |  | 0.002 |  | 0.0021 | 136.5947
烟气日排放总量单位：×10^4 m³/d。
上报单位（盖章）： |  |  | 负责人： |  |  | 报告人： |  | 报告日期：2021年12月17日

## 16
非甲烷总烃排放连续监测小时平均日报表
排放源名称：
排放源编号： | [7 empty] | 监测日期：2021年12月16日
| 甲苯 |  |  | 非甲烷总烃 |  |  | 苯 |  |  | 二甲苯 |  | 标态流量 ×10^4 m³/d | 流速(m/s) | 温度°C | 水分含量% | 氧量%
| mg/m³ | kg/d |  | mg/m³ | kg/d |  | mg/m³ |  | kg/d | mg/m³ | kg/d
00~01 | 0.0014 | 0.0001 |  | 4.7067 | 0.2218 |  | 0.0015 |  | 0.0001 | 0.0017 | 0.0001 | 4.62 | 4.7208 | 38.5142 | 1.1917 | 20.3592
01~02 | 0.0016 | 0.0001 |  | 4.4125 | 0.2211 |  | 0.0015 |  | 0.0001 | 0.0012 | 0.0001 | 5.0348 | 5.1425 | 38.4092 | 1.1925 | 20.3683
02~03 | 0.0016 | 0.0001 |  | 4.8283 | 0.2857 |  | 0.0015 |  | 0.0001 | 0.0012 | 0.0001 | 5.9042 | 6.04 | 38.8817 | 1.1958 | 20.365
03~04 | 0.0015 | 0.0001 |  | 3.8775 | 0.2509 |  | 0.0015 |  | 0.0001 | 0.0014 | 0.0001 | 6.4727 | 6.625 | 38.9592 | 1.2217 | 20.355
04~05 | 0.0015 | 0.0001 |  | 3.89 | 0.2018 |  | 0.0016 |  | 0.0001 | 0.0016 | 0.0001 | 5.1641 | 5.2733 | 38.2525 | 1.2142 | 20.3725
05~06 | 0.0016 | 0.0001 |  | 4.3075 | 0.222 |  | 0.0016 |  | 0.0001 | 0.0016 | 0.0001 | 5.1848 | 5.295 | 38.3325 | 1.1975 | 20.3533
06~07 | 0.0015 | 0.0001 |  | 3.7908 | 0.2356 |  | 0.0015 |  | 0.0001 | 0.0016 | 0.0001 | 6.1837 | 6.2992 | 37.5775 | 1.185 | 20.34
07~08 | 0.0016 | 0.0001 |  | 4.0892 | 0.262 |  | 0.0013 |  | 0.0001 | 0.0015 | 0.0001 | 6.4223 | 6.57 | 38.9317 | 1.1683 | 20.35
08~09 | 0.0017 | 0.0001 |  | 4.5592 | 0.2714 |  | 0.0017 |  | 0.0001 | 0.0014 | 0.0001 | 5.967 | 6.125 | 40.0517 | 1.1533 | 20.3258
09~10 | 0.0015 | 0.0001 |  | 5.7375 | 0.3436 |  | 0.0015 |  | 0.0001 | 0.0016 | 0.0001 | 5.9786 | 6.1742 | 41.9542 | 1.1517 | 20.3258
10~11 | 0.0013 | 0.0001 |  | 5.9058 | 0.3491 |  | 0.0012 |  | 0.0001 | 0.0014 | 0.0001 | 5.929 | 6.1458 | 43.1767 | 1.1458 | 20.3283
11~12 | 0.0016 | 0.0001 |  | 5.3758 | 0.3061 |  | 0.0013 |  | 0.0001 | 0.0014 | 0.0001 | 5.6977 | 5.8883 | 42.2925 | 1.1383 | 20.325
12~13 | 0.0014 | 0.0001 |  | 5.2983 | 0.2713 |  | 0.0012 |  | 0.0001 | 0.0018 | 0.0001 | 5.1432 | 5.3333 | 43.2542 | 1.1483 | 20.3175
13~14 | 0.0015 | 0.0001 |  | 4.7025 | 0.2452 |  | 0.0013 |  | 0.0001 | 0.0014 | 0.0001 | 5.1834 | 5.3758 | 43.4108 | 1.1158 | 20.325
14~15 | 0.0015 | 0.0001 |  | 4.4125 | 0.2558 |  | 0.0016 |  | 0.0001 | 0.0018 | 0.0001 | 5.794 | 6.0208 | 43.9592 | 1.145 | 20.325
15~16 | 0.0013 | 0.0001 |  | 5.1783 | 0.3144 |  | 0.0013 |  | 0.0001 | 0.0015 | 0.0001 | 6.0494 | 6.2858 | 43.9592 | 1.1383 | 20.325
16~17 | 0.0015 | 0.0001 |  | 4.4425 | 0.2411 |  | 0.0015 |  | 0.0001 | 0.0013 | 0.0001 | 5.4061 | 5.5833 | 42.1108 | 1.11 | 20.3267
17~18 | 0.0013 | 0.0001 |  | 4.0175 | 0.1976 |  | 0.0015 |  | 0.0001 | 0.0013 | 0.0001 | 4.8992 | 5.04 | 40.8842 | 1.1175 | 20.3317
18~19 | 0.0012 | 0.0001 |  | 3.9283 | 0.2249 |  | 0.0014 |  | 0.0001 | 0.0013 | 0.0001 | 5.6901 | 5.8417 | 40.3108 | 1.1 | 20.3283
19~20 | 0.0014 | 0.0001 |  | 4.095 | 0.2137 |  | 0.0017 |  | 0.0001 | 0.0017 | 0.0001 | 5.2275 | 5.3608 | 39.895 | 1.1175 | 20.3742
20~21 | 0.0014 | 0.0001 |  | 4.1092 | 0.2336 |  | 0.0016 |  | 0.0001 | 0.0015 | 0.0001 | 5.7151 | 5.8517 | 39.4533 | 1.11 | 20.3583
21~22 | 0.0017 | 0.0001 |  | 3.7125 | 0.2102 |  | 0.0013 |  | 0.0001 | 0.0013 | 0.0001 | 5.6357 | 5.7467 | 38.1758 | 1.1058 | 20.36
22~23 | 0.0016 | 0.0001 |  | 4.5708 | 0.2504 |  | 0.0017 |  | 0.0001 | 0.0016 | 0.0001 | 5.4741 | 5.5767 | 37.8892 | 1.1033 | 20.3592
23~24 | 0.0017 | 0.0001 |  | 3.8625 | 0.1976 |  | 0.0014 |  | 0.0001 | 0.0012 | 0.0001 | 5.0836 | 5.175 | 37.7875 | 1.0692 | 20.3642
平均值 | 0.0015 | 0.0001 |  | 4.4921 | 0.2511 |  | 0.0015 |  | 0.0001 | 0.0015 | 0.0001 | 5.5775 | 5.7288 | 40.2676 | 1.1474 | 20.3443
最大值 | 0.0017 | 0.0001 |  | 5.9058 | 0.3491 |  | 0.0017 |  | 0.0001 | 0.0018 | 0.0001 | 6.4727 | 6.625 | 43.9592 | 1.2217 | 20.3742
最小值 | 0.0012 | 0.0001 |  | 3.7125 | 0.1976 |  | 0.0012 |  | 0.0001 | 0.0012 | 0.0001 | 4.62 | 4.7208 | 37.5775 | 1.0692 | 20.3175
样本数 | 288 | 288 |  | 288 | 288 |  | 288 |  | 288 | 288 | 288 | 288 | 288 | 288 | 288 | 288
日排放总量(kg) |  | 0.002 |  |  | 6.0269 |  |  |  | 0.002 |  | 0.002 | 133.86
烟气日排放总量单位：×10^4 m³/d。
上报单位（盖章）： |  |  | 负责人： |  |  | 报告人： |  | 报告日期：2021年12月17日

## 17
非甲烷总烃排放连续监测小时平均日报表
排放源名称：
排放源编号： | [7 empty] | 监测日期：2021年12月17日
| 甲苯 |  |  | 非甲烷总烃 |  |  | 苯 |  |  | 二甲苯 |  | 标态流量 ×10^4 m³/d | 流速(m/s) | 温度°C | 水分含量% | 氧量%
| mg/m³ | kg/d |  | mg/m³ | kg/d |  | mg/m³ |  | kg/d | mg/m³ | kg/d
00~01 | 0.0013 | 0.0001 |  | 3.5567 | 0.191 |  | 0.0012 |  | 0.0001 | 0.0015 | 0.0001 | 5.4213 | 5.5008 | 36.6675 | 1.1 | 20.3508
01~02 | 0.0015 | 0.0001 |  | 4.1525 | 0.2321 |  | 0.0017 |  | 0.0001 | 0.0014 | 0.0001 | 5.6002 | 5.69 | 37.085 | 1.1 | 20.3633
02~03 | 0.0015 | 0.0001 |  | 3.7358 | 0.1938 |  | 0.0018 |  | 0.0001 | 0.0015 | 0.0001 | 5.189 | 5.2383 | 35.235 | 1.0875 | 20.3492
03~04 | 0.0016 | 0.0001 |  | 4.275 | 0.2002 |  | 0.0013 |  | 0.0001 | 0.0016 | 0.0001 | 4.6881 | 4.73 | 35.1042 | 1.0783 | 20.3558
04~05 | 0.0012 | 0.0001 |  | 3.47 | 0.192 |  | 0.0016 |  | 0.0001 | 0.0016 | 0.0001 | 5.5298 | 5.575 | 34.7917 | 1.0875 | 20.3533
05~06 | 0.0015 | 0.0001 |  | 4.0333 | 0.232 |  | 0.0016 |  | 0.0001 | 0.0016 | 0.0001 | 5.714 | 5.7717 | 35.3908 | 1.0683 | 20.3483
06~07 | 0.0015 | 0.0001 |  | 3.535 | 0.1895 |  | 0.0016 |  | 0.0001 | 0.0015 | 0.0001 | 5.3611 | 5.4175 | 35.4667 | 1.0875 | 20.3583
07~08 | 0.0017 | 0.0001 |  | 4.0833 | 0.2445 |  | 0.0012 |  | 0.0001 | 0.0014 | 0.0001 | 5.9743 | 6.0433 | 35.78 | 1.0983 | 20.3508
08~09 | 0.0014 | 0.0001 |  | 4.8958 | 0.2896 |  | 0.0015 |  | 0.0001 | 0.0015 | 0.0001 | 5.9018 | 6.01 | 37.7067 | 1.115 | 20.2542
09~10 | 0.0018 | 0.0001 |  | 4.9683 | 0.318 |  | 0.0016 |  | 0.0001 | 0.0013 | 0.0001 | 6.3876 | 6.5625 | 40.4417 | 1.1192 | 20.2458
10~11 | 0.0012 | 0.0001 |  | 5.3492 | 0.2876 |  | 0.0015 |  | 0.0001 | 0.0017 | 0.0001 | 5.3626 | 5.4867 | 39.3233 | 1.0658 | 20.2683
11~12 | 0.0014 | 0.0001 |  | 5.1658 | 0.2894 |  | 0.0012 |  | 0.0001 | 0.0015 | 0.0001 | 5.5431 | 5.6567 | 38.4892 | 1.0958 | 20.3225
12~13 | 0.0012 | 0.0001 |  | 5.535 | 0.265 |  | 0.0014 |  | 0.0001 | 0.0015 | 0.0001 | 4.7977 | 4.8717 | 36.98 | 1.0817 | 20.3392
13~14 | 0.0017 | 0.0001 |  | 5.51 | 0.2805 |  | 0.0015 |  | 0.0001 | 0.0015 | 0.0001 | 5.1026 | 5.1792 | 36.8242 | 1.0883 | 20.3283
14~15 | 0.0015 | 0.0001 |  | 4.8108 | 0.2408 |  | 0.0013 |  | 0.0001 | 0.0018 | 0.0001 | 5.0429 | 5.1325 | 37.63 | 1.1017 | 20.3183
15~16 | 0.0014 | 0.0001 |  | 5.7142 | 0.2926 |  | 0.0012 |  | 0.0001 | 0.0016 | 0.0001 | 5.1296 | 5.225 | 37.9167 | 1.0817 | 20.3658
16~17 | 0.0014 | 0.0001 |  | 5.0158 | 0.269 |  | 0.0014 |  | 0.0001 | 0.0016 | 0.0001 | 5.3245 | 5.3917 | 36.1458 | 1.0558 | 20.3883
17~18 | 0.0015 | 0.0001 |  | 5.4167 | 0.2815 |  | 0.0015 |  | 0.0001 | 0.0014 | 0.0001 | 5.2098 | 5.2667 | 35.6258 | 1.0633 | 20.3858
18~19 | 0.0015 | 0.0001 |  | 4.7492 | 0.2242 |  | 0.0017 |  | 0.0001 | 0.0014 | 0.0001 | 4.7121 | 4.75 | 34.7667 | 1.0567 | 20.3925
19~20 | 0.0013 | 0.0001 |  | 5.0717 | 0.1986 |  | 0.0017 |  | 0.0001 | 0.0016 | 0.0001 | 3.9773 | 4.0008 | 34.1417 | 1.05 | 20.4042
20~21 | 0.0014 | 0.0001 |  | 5.335 | 0.2552 |  | 0.0016 |  | 0.0001 | 0.0017 | 0.0001 | 4.7673 | 4.805 | 34.74 | 1.06 | 20.3758
21~22 | 0.0016 | 0.0001 |  | 5.4917 | 0.2547 |  | 0.0014 |  | 0.0001 | 0.0014 | 0.0001 | 4.6287 | 4.6583 | 34.2708 | 1.0558 | 20.3817
22~23 | 0.0015 | 0.0001 |  | 4.3325 | 0.1979 |  | 0.0016 |  | 0.0001 | 0.0014 | 0.0001 | 4.6064 | 4.625 | 33.5158 | 1.08 | 20.3767
23~24 | 0.0017 | 0.0001 |  | 4.9967 | 0.2145 |  | 0.0015 |  | 0.0001 | 0.0018 | 0.0001 | 4.2745 | 4.2958 | 33.7767 | 1.0842 | 20.3758
平均值 | 0.0015 | 0.0001 |  | 4.7167 | 0.2431 |  | 0.0015 |  | 0.0001 | 0.0015 | 0.0001 | 5.1769 | 5.2452 | 36.159 | 1.0818 | 20.3481
最大值 | 0.0018 | 0.0001 |  | 5.7142 | 0.318 |  | 0.0018 |  | 0.0001 | 0.0018 | 0.0001 | 6.3876 | 6.5625 | 40.4417 | 1.1192 | 20.4042
最小值 | 0.0012 | 0.0001 |  | 3.47 | 0.1895 |  | 0.0012 |  | 0.0001 | 0.0013 | 0.0001 | 3.9773 | 4.0008 | 33.5158 | 1.05 | 20.2458
样本数 | 288 | 288 |  | 288 | 288 |  | 288 |  | 288 | 288 | 288 | 288 | 288 | 288 | 288 | 288
日排放总量(kg) |  | 0.0018 |  |  | 5.8341 |  |  |  | 0.0018 |  | 0.0019 | 124.2462
烟气日排放总量单位：×10^4 m³/d。
上报单位（盖章）： |  |  | 负责人： |  |  | 报告人： |  | 报告日期：2021年12月20日

## 18
非甲烷总烃排放连续监测小时平均日报表
排放源名称：
排放源编号： | [7 empty] | 监测日期：2021年12月18日
| 甲苯 |  |  | 非甲烷总烃 |  |  | 苯 |  |  | 二甲苯 |  | 标态流量 ×10^4 m³/d | 流速(m/s) | 温度°C | 水分含量% | 氧量%
| mg/m³ | kg/d |  | mg/m³ | kg/d |  | mg/m³ |  | kg/d | mg/m³ | kg/d
00~01 | 0.0016 | 0.0001 |  | 4.1675 | 0.2352 |  | 0.0015 |  | 0.0001 | 0.0013 | 0.0001 | 5.6766 | 5.7025 | 33.6192 | 1.0942 | 20.3817
01~02 | 0.0015 | 0.0001 |  | 4.7692 | 0.2586 |  | 0.0014 |  | 0.0001 | 0.0015 | 0.0001 | 5.4599 | 5.475 | 33.1225 | 1.0842 | 20.3733
02~03 | 0.0015 | 0.0001 |  | 5.475 | 0.3014 |  | 0.0015 |  | 0.0001 | 0.0014 | 0.0001 | 5.4997 | 5.5158 | 33.3058 | 1.0425 | 20.3758
03~04 | 0.0014 | 0.0001 |  | 5.4933 | 0.3057 |  | 0.0014 |  | 0.0001 | 0.0013 | 0.0001 | 5.5909 | 5.6117 | 33.4092 | 1.0858 | 20.3692
04~05 | 0.0017 | 0.0001 |  | 4.7608 | 0.2412 |  | 0.0016 |  | 0.0001 | 0.0017 | 0.0001 | 5.0279 | 5.0417 | 33.1225 | 1.0792 | 20.3742
05~06 | 0.0016 | 0.0001 |  | 4.0375 | 0.2068 |  | 0.0015 |  | 0.0001 | 0.0015 | 0.0001 | 5.1544 | 5.165 | 32.76 | 1.1108 | 20.3658
06~07 | 0.0015 | 0.0001 |  | 4.9858 | 0.2481 |  | 0.0015 |  | 0.0001 | 0.0017 | 0.0001 | 4.9666 | 4.9767 | 32.8633 | 1.0958 | 20.3658
07~08 | 0.0015 | 0.0001 |  | 5.38 | 0.2568 |  | 0.0015 |  | 0.0001 | 0.0015 | 0.0001 | 4.8513 | 4.8517 | 32.1875 | 1.1 | 20.35
08~09 | 0.0016 | 0.0001 |  | 4.6275 | 0.2331 |  | 0.0014 |  | 0.0001 | 0.0015 | 0.0001 | 4.9811 | 5.0117 | 34.0883 | 1.1142 | 20.3008
09~10 | 0.0015 | 0.0001 |  | 5.4917 | 0.3147 |  | 0.0015 |  | 0.0001 | 0.0013 | 0.0001 | 5.7533 | 5.8325 | 36.3525 | 1.1183 | 20.31
10~11 | 0.0014 | 0.0001 |  | 4.4425 | 0.2619 |  | 0.0013 |  | 0.0001 | 0.0015 | 0.0001 | 5.8943 | 6.0375 | 39.4283 | 1.1408 | 20.3133
11~12 | 0.0015 | 0.0001 |  | 4.2892 | 0.2709 |  | 0.0016 |  | 0.0001 | 0.0016 | 0.0001 | 6.3513 | 6.5075 | 39.6342 | 1.1242 | 20.2875
12~13 | 0.0017 | 0.0001 |  | 4.195 | 0.2182 |  | 0.0015 |  | 0.0001 | 0.0014 | 0.0001 | 5.2076 | 5.3342 | 39.5075 | 1.1325 | 20.3025
13~14 | 0.0013 | 0.0001 |  | 4.1592 | 0.2265 |  | 0.0017 |  | 0.0001 | 0.0017 | 0.0001 | 5.4723 | 5.6417 | 41.5892 | 1.1017 | 20.3008
14~15 | 0.0015 | 0.0001 |  | 5.0567 | 0.2479 |  | 0.0013 |  | 0.0001 | 0.0015 | 0.0001 | 4.8888 | 5.0675 | 43.2292 | 1.1167 | 20.3092
15~16 | 0.0014 | 0.0001 |  | 5.9167 | 0.3124 |  | 0.0014 |  | 0.0001 | 0.0012 | 0.0001 | 5.3267 | 5.5167 | 42.9925 | 1.1167 | 20.3075
16~17 | 0.0017 | 0.0001 |  | 5.0908 | 0.2385 |  | 0.0015 |  | 0.0001 | 0.0014 | 0.0001 | 4.7091 | 4.8533 | 41.5375 | 1.0975 | 20.3708
17~18 | 0.0014 | 0.0001 |  | 5.5825 | 0.2585 |  | 0.0017 |  | 0.0001 | 0.0014 | 0.0001 | 4.5693 | 4.6967 | 40.6242 | 1.1025 | 20.3692
18~19 | 0.0015 | 0.0001 |  | 4.8058 | 0.1872 |  | 0.0018 |  | 0.0001 | 0.0018 | 0.0001 | 3.7609 | 3.8583 | 40.0517 | 1.11 | 20.38
19~20 | 0.0016 | 0 |  | 1.785 | 0.0515 |  | 0.0016 |  | 0 | 0.0016 | 0 | 2.935 | 2.9975 | 38.49 | 1.125 | 20.3708
20~21 | 0.0017 | 0.0001 |  | 4.15 | 0.1942 |  | 0.0017 |  | 0.0001 | 0.0013 | 0.0001 | 4.7028 | 4.7933 | 38.0458 | 1.1033 | 20.3642
21~22 | 0.0016 | 0.0001 |  | 5.0667 | 0.2439 |  | 0.0016 |  | 0.0001 | 0.0018 | 0.0001 | 4.8243 | 4.9208 | 38.2817 | 1.1092 | 20.3808
22~23 | 0.0013 | 0.0001 |  | 5.5833 | 0.2557 |  | 0.0012 |  | 0.0001 | 0.0014 | 0.0001 | 4.5786 | 4.6675 | 38.045 | 1.1258 | 20.3625
23~24 | 0.0014 | 0.0001 |  | 4.1958 | 0.1694 |  | 0.0016 |  | 0.0001 | 0.0015 | 0.0001 | 4.0229 | 4.0942 | 37.5783 | 1.1092 | 20.3633
平均值 | 0.0015 | 0.0001 |  | 4.7295 | 0.2391 |  | 0.0015 |  | 0.0001 | 0.0015 | 0.0001 | 5.0086 | 5.0905 | 37.2444 | 1.1058 | 20.3479
最大值 | 0.0017 | 0.0001 |  | 5.9167 | 0.3147 |  | 0.0018 |  | 0.0001 | 0.0018 | 0.0001 | 6.3513 | 6.5075 | 43.2292 | 1.1408 | 20.3817
最小值 | 0.0013 | 0 |  | 1.785 | 0.0515 |  | 0.0012 |  | 0 | 0.0012 | 0 | 2.935 | 2.9975 | 32.1875 | 1.0425 | 20.2875
样本数 | 288 | 288 |  | 288 | 288 |  | 288 |  | 288 | 288 | 288 | 288 | 288 | 288 | 288 | 288
日排放总量(kg) |  | 0.0018 |  |  | 5.7382 |  |  |  | 0.0018 |  | 0.0018 | 120.2056
烟气日排放总量单位：×10^4 m³/d。
上报单位（盖章）： |  |  | 负责人： |  |  | 报告人： |  | 报告日期：2021年12月20日

## 19
非甲烷总烃排放连续监测小时平均日报表
排放源名称：
排放源编号： | [7 empty] | 监测日期：2021年12月19日
| 甲苯 |  |  | 非甲烷总烃 |  |  | 苯 |  |  | 二甲苯 |  | 标态流量 ×10^4 m³/d | 流速(m/s) | 温度°C | 水分含量% | 氧量%
| mg/m³ | kg/d |  | mg/m³ | kg/d |  | mg/m³ |  | kg/d | mg/m³ | kg/d
00~01 | 0.0013 | 0.0001 |  | 4.7517 | 0.2214 |  | 0.0013 |  | 0.0001 | 0.0016 | 0.0001 | 4.6499 | 4.7258 | 37.1108 | 1.1208 | 20.3617
01~02 | 0.0017 | 0.0001 |  | 5.2875 | 0.2613 |  | 0.0017 |  | 0.0001 | 0.0015 | 0.0001 | 4.9761 | 5.0508 | 36.7725 | 1.1008 | 20.3658
02~03 | 0.0016 | 0.0001 |  | 4.985 | 0.2519 |  | 0.0016 |  | 0.0001 | 0.0012 | 0.0001 | 5.0786 | 5.1575 | 36.85 | 1.1283 | 20.35
03~04 | 0.0017 | 0.0001 |  | 5.8392 | 0.3048 |  | 0.0014 |  | 0.0001 | 0.0016 | 0.0001 | 5.2127 | 5.2892 | 36.5917 | 1.1158 | 20.3608
04~05 | 0.0014 | 0.0001 |  | 5.705 | 0.276 |  | 0.0013 |  | 0.0001 | 0.0013 | 0.0001 | 4.8522 | 4.925 | 36.7183 | 1.1342 | 20.3517
05~06 | 0.0012 | 0.0001 |  | 4.7842 | 0.2539 |  | 0.0017 |  | 0.0001 | 0.0014 | 0.0001 | 5.3065 | 5.3783 | 36.2758 | 1.125 | 20.3625
06~07 | 0.0013 | 0.0001 |  | 5.2533 | 0.2175 |  | 0.0017 |  | 0.0001 | 0.0015 | 0.0001 | 4.1595 | 4.2167 | 36.3292 | 1.1342 | 20.345
07~08 | 0.0013 | 0.0001 |  | 1.9708 | 0.0894 |  | 0.0014 |  | 0.0001 | 0.0014 | 0.0001 | 4.5094 | 4.5625 | 35.5983 | 1.1625 | 20.3425
08~09 | 0.0018 | 0.0001 |  | 5.3258 | 0.281 |  | 0.0014 |  | 0.0001 | 0.0013 | 0.0001 | 5.233 | 5.3258 | 37.3433 | 1.16 | 20.29
09~10 | 0.0014 | 0.0001 |  | 6.095 | 0.3805 |  | 0.0017 |  | 0.0001 | 0.0016 | 0.0001 | 6.2425 | 6.4058 | 39.9217 | 1.1717 | 20.2883
10~11 | 0.0015 | 0.0001 |  | 6.4325 | 0.3569 |  | 0.0015 |  | 0.0001 | 0.0015 | 0.0001 | 5.5287 | 5.7183 | 42.4742 | 1.1433 | 20.29
11~12 | 0.0013 | 0.0001 |  | 5.9267 | 0.3488 |  | 0.0016 |  | 0.0001 | 0.0013 | 0.0001 | 5.8861 | 6.125 | 44.2717 | 1.1767 | 20.2625
12~13 | 0.0017 | 0.0001 |  | 6.6367 | 0.336 |  | 0.0015 |  | 0.0001 | 0.0015 | 0.0001 | 5.0734 | 5.2933 | 45.2592 | 1.1433 | 20.2883
13~14 | 0.0013 | 0.0001 |  | 7.1117 | 0.4177 |  | 0.0016 |  | 0.0001 | 0.0016 | 0.0001 | 5.8396 | 6.1158 | 46.38 | 1.1617 | 20.2983
14~15 | 0.0014 | 0.0001 |  | 6.9592 | 0.3392 |  | 0.0017 |  | 0.0001 | 0.0012 | 0.0001 | 4.8825 | 5.1242 | 47.1367 | 1.13 | 20.295
15~16 | 0.0012 | 0.0001 |  | 6.7975 | 0.3552 |  | 0.0014 |  | 0.0001 | 0.0015 | 0.0001 | 5.2475 | 5.5042 | 46.825 | 1.1617 | 20.315
16~17 | 0.0017 | 0.0001 |  | 5.03 | 0.2242 |  | 0.0014 |  | 0.0001 | 0.0017 | 0.0001 | 4.4574 | 4.655 | 45.34 | 1.1783 | 20.33
17~18 | 0.0017 | 0 |  | 5.6025 | 0.1586 |  | 0.0016 |  | 0 | 0.0012 | 0 | 2.7425 | 2.85 | 43.9067 | 1.175 | 20.3417
18~19 | 0.0013 | 0.0001 |  | 5.3142 | 0.2011 |  | 0.0016 |  | 0.0001 | 0.0011 | 0 | 3.8288 | 3.9692 | 43.0975 | 1.1633 | 20.3467
19~20 | 0.0014 | 0.0001 |  | 5.145 | 0.1939 |  | 0.0014 |  | 0.0001 | 0.0013 | 0.0001 | 3.8709 | 4.0008 | 42.1117 | 1.185 | 20.3508
20~21 | 0.0015 | 0.0001 |  | 5.565 | 0.266 |  | 0.0014 |  | 0.0001 | 0.0012 | 0.0001 | 4.7394 | 4.885 | 41.3025 | 1.1767 | 20.3525
21~22 | 0.0016 | 0.0001 |  | 6.2933 | 0.2683 |  | 0.0013 |  | 0.0001 | 0.0013 | 0.0001 | 4.2672 | 4.3942 | 41.0158 | 1.1742 | 20.3483
22~23 | 0.0015 | 0.0001 |  | 5.4117 | 0.2616 |  | 0.0014 |  | 0.0001 | 0.0018 | 0.0001 | 4.8132 | 4.9525 | 40.7275 | 1.1917 | 20.3458
23~24 | 0.0013 | 0.0001 |  | 5.9467 | 0.2555 |  | 0.0017 |  | 0.0001 | 0.0016 | 0.0001 | 4.311 | 4.4325 | 40.57 | 1.1692 | 20.3575
平均值 | 0.0015 | 0.0001 |  | 5.5904 | 0.2717 |  | 0.0015 |  | 0.0001 | 0.0014 | 0.0001 | 4.8212 | 4.9607 | 40.8304 | 1.1535 | 20.3309
最大值 | 0.0018 | 0.0001 |  | 7.1117 | 0.4177 |  | 0.0017 |  | 0.0001 | 0.0018 | 0.0001 | 6.2425 | 6.4058 | 47.1367 | 1.1917 | 20.3658
最小值 | 0.0012 | 0 |  | 1.9708 | 0.0894 |  | 0.0013 |  | 0 | 0.0011 | 0 | 2.7425 | 2.85 | 35.5983 | 1.1008 | 20.2625
样本数 | 288 | 288 |  | 288 | 288 |  | 288 |  | 288 | 288 | 288 | 288 | 288 | 288 | 288 | 288
日排放总量(kg) |  | 0.0017 |  |  | 6.5208 |  |  |  | 0.0018 |  | 0.0017 | 115.7085
烟气日排放总量单位：×10^4 m³/d。
上报单位（盖章）： |  |  | 负责人： |  |  | 报告人： |  | 报告日期：2021年12月20日

## 20
非甲烷总烃排放连续监测小时平均日报表
排放源名称：
排放源编号： | [7 empty] | 监测日期：2021年12月20日
| 甲苯 |  |  | 非甲烷总烃 |  |  | 苯 |  |  | 二甲苯 |  | 标态流量 ×10^4 m³/d | 流速(m/s) | 温度°C | 水分含量% | 氧量%
| mg/m³ | kg/d |  | mg/m³ | kg/d |  | mg/m³ |  | kg/d | mg/m³ | kg/d
00~01 | 0.0016 | 0.0001 |  | 4.4667 | 0.217 |  | 0.0016 |  | 0.0001 | 0.0015 | 0.0001 | 4.8778 | 5.0192 | 40.8317 | 1.1683 | 20.33
01~02 | 0.0014 | 0.0001 |  | 4.7267 | 0.2171 |  | 0.0018 |  | 0.0001 | 0.0015 | 0.0001 | 4.6118 | 4.7392 | 40.3625 | 1.1817 | 20.3192
02~03 | 0.0016 | 0.0001 |  | 5.6633 | 0.2733 |  | 0.0017 |  | 0.0001 | 0.0017 | 0.0001 | 4.835 | 4.9692 | 40.4658 | 1.1608 | 20.3308
03~04 | 0.0014 | 0.0001 |  | 5.2958 | 0.2467 |  | 0.0017 |  | 0.0001 | 0.0012 | 0.0001 | 4.6788 | 4.8058 | 40.2592 | 1.1625 | 20.345
04~05 | 0.0015 | 0.0001 |  | 4.5925 | 0.2026 |  | 0.0012 |  | 0.0001 | 0.0017 | 0.0001 | 4.4137 | 4.5325 | 40.2067 | 1.1625 | 20.3192
05~06 | 0.0015 | 0.0001 |  | 5.61 | 0.2193 |  | 0.0015 |  | 0.0001 | 0.0016 | 0.0001 | 3.8945 | 4.0017 | 40.2575 | 1.195 | 20.3167
06~07 | 0.0015 | 0.0001 |  | 5.6983 | 0.2626 |  | 0.0016 |  | 0.0001 | 0.0014 | 0.0001 | 4.6395 | 4.7642 | 40.2342 | 1.1567 | 20.3292
07~08 | 0.0014 | 0.0001 |  | 5.4875 | 0.2655 |  | 0.0014 |  | 0.0001 | 0.0013 | 0.0001 | 4.8247 | 4.96 | 40.4917 | 1.1842 | 20.3
08~09 | 0.0015 | 0.0001 |  | 4.8217 | 0.2492 |  | 0.0016 |  | 0.0001 | 0.0014 | 0.0001 | 5.169 | 5.3258 | 41.1183 | 1.21 | 20.2508
09~10 | 0.0014 | 0.0001 |  | 5.8333 | 0.3237 |  | 0.0014 |  | 0.0001 | 0.0017 | 0.0001 | 5.546 | 5.7617 | 43.6725 | 1.2225 | 20.2458
10~11 | 0.0016 | 0.0001 |  | 6.3275 | 0.3618 |  | 0.0015 |  | 0.0001 | 0.0017 | 0.0001 | 5.7334 | 5.9983 | 45.7808 | 1.2375 | 20.2417
11~12 | 0.0017 | 0.0001 |  | 6.7167 | 0.4084 |  | 0.0016 |  | 0.0001 | 0.0014 | 0.0001 | 6.0793 | 6.4033 | 48.045 | 1.2225 | 20.2417
12~13 | 0.0018 | 0.0001 |  | 5.2725 | 0.2881 |  | 0.0014 |  | 0.0001 | 0.0014 | 0.0001 | 5.4507 | 5.7733 | 49.765 | 1.2342 | 20.2292
13~14 | 0.0014 | 0.0001 |  | 6.1425 | 0.4798 |  | 0.0016 |  | 0.0001 | 0.0016 | 0.0001 | 7.8327 | 8.295 | 49.7158 | 1.2308 | 20.2825
14~15 | 0.0013 | 0.0001 |  | 6.0325 | 0.3497 |  | 0.0013 |  | 0.0001 | 0.0014 | 0.0001 | 5.7833 | 6.0967 | 48.3842 | 1.1833 | 20.2892
15~16 | 0.0013 | 0.0001 |  | 6.1908 | 0.3579 |  | 0.0014 |  | 0.0001 | 0.0017 | 0.0001 | 5.7909 | 6.1042 | 48.3833 | 1.1783 | 20.3192
16~17 | 0.0016 | 0.0001 |  | 5.98 | 0.3211 |  | 0.0016 |  | 0.0001 | 0.0014 | 0.0001 | 5.3747 | 5.6475 | 47.4483 | 1.1483 | 20.3617
17~18 | 0.0013 | 0.0001 |  | 5.3767 | 0.2124 |  | 0.0014 |  | 0.0001 | 0.0015 | 0.0001 | 3.939 | 4.1092 | 45.0017 | 1.1783 | 20.37
18~19 | 0.0015 | 0.0001 |  | 5.5792 | 0.2195 |  | 0.0014 |  | 0.0001 | 0.0015 | 0.0001 | 3.9945 | 4.1533 | 43.985 | 1.18 | 20.365
19~20 | 0.0016 | 0.0001 |  | 5.4525 | 0.202 |  | 0.0017 |  | 0.0001 | 0.0014 | 0.0001 | 3.6442 | 3.775 | 42.9675 | 1.1433 | 20.37
20~21 | 0.0015 | 0.0001 |  | 4.5908 | 0.2175 |  | 0.0016 |  | 0.0001 | 0.0012 | 0.0001 | 4.7138 | 4.8642 | 41.7208 | 1.15 | 20.3558
21~22 | 0.0015 | 0.0001 |  | 5.4358 | 0.2388 |  | 0.0012 |  | 0.0001 | 0.0017 | 0.0001 | 4.4282 | 4.5658 | 41.3817 | 1.185 | 20.3617
22~23 | 0.0016 | 0.0001 |  | 4.6142 | 0.1868 |  | 0.0015 |  | 0.0001 | 0.0016 | 0.0001 | 4.0373 | 4.1575 | 40.9883 | 1.1817 | 20.3567
23~24 | 0.0013 | 0.0001 |  | 5.2708 | 0.2032 |  | 0.0017 |  | 0.0001 | 0.0016 | 0.0001 | 3.8823 | 4.0025 | 41.3558 | 1.1833 | 20.355
平均值 | 0.0015 | 0.0001 |  | 5.4658 | 0.2718 |  | 0.0015 |  | 0.0001 | 0.0015 | 0.0001 | 4.924 | 5.1177 | 43.451 | 1.185 | 20.3161
最大值 | 0.0018 | 0.0001 |  | 6.7167 | 0.4798 |  | 0.0018 |  | 0.0001 | 0.0017 | 0.0001 | 7.8327 | 8.295 | 49.765 | 1.2375 | 20.37
最小值 | 0.0013 | 0.0001 |  | 4.4667 | 0.1868 |  | 0.0012 |  | 0.0001 | 0.0012 | 0.0001 | 3.6442 | 3.775 | 40.2067 | 1.1433 | 20.2292
样本数 | 288 | 288 |  | 288 | 288 |  | 288 |  | 288 | 288 | 288 | 288 | 288 | 288 | 288 | 288
日排放总量(kg) |  | 0.0018 |  |  | 6.5243 |  |  |  | 0.0018 |  | 0.0018 | 118.1752
烟气日排放总量单位：×10^4 m³/d。
上报单位（盖章）： |  |  | 负责人： |  |  | 报告人： |  | 报告日期：2021年12月24日

## 21
非甲烷总烃排放连续监测小时平均日报表
排放源名称：
排放源编号： | [7 empty] | 监测日期：2021年12月21日
| 甲苯 |  |  | 非甲烷总烃 |  |  | 苯 |  |  | 二甲苯 |  | 标态流量 ×10^4 m³/d | 流速(m/s) | 温度°C | 水分含量% | 氧量%
| mg/m³ | kg/d |  | mg/m³ | kg/d |  | mg/m³ |  | kg/d | mg/m³ | kg/d
00~01 | 0.0014 | 0.0001 |  | 4.9733 | 0.2632 |  | 0.0015 |  | 0.0001 | 0.0018 | 0.0001 | 5.2878 | 5.44 | 40.7 | 1.1817 | 20.3458
01~02 | 0.0017 | 0.0001 |  | 5.0925 | 0.2499 |  | 0.0014 |  | 0.0001 | 0.0012 | 0.0001 | 4.9164 | 5.06 | 40.8317 | 1.1833 | 20.3492
02~03 | 0.0013 | 0.0001 |  | 3.9267 | 0.2 |  | 0.0015 |  | 0.0001 | 0.0012 | 0.0001 | 5.042 | 5.1933 | 40.9883 | 1.2 | 20.3617
03~04 | 0.0018 | 0.0001 |  | 6.0208 | 0.2865 |  | 0.0016 |  | 0.0001 | 0.0014 | 0.0001 | 4.7422 | 4.8775 | 40.6758 | 1.1633 | 20.3483
04~05 | 0.0012 | 0.0001 |  | 6.1908 | 0.2911 |  | 0.0017 |  | 0.0001 | 0.0014 | 0.0001 | 4.6913 | 4.83 | 40.9633 | 1.1733 | 20.3517
05~06 | 0.0013 | 0.0001 |  | 5.7625 | 0.2557 |  | 0.0014 |  | 0.0001 | 0.0012 | 0.0001 | 4.4422 | 4.5733 | 40.8567 | 1.1942 | 20.3342
06~07 | 0.0014 | 0.0001 |  | 5.9217 | 0.2496 |  | 0.0016 |  | 0.0001 | 0.0018 | 0.0001 | 4.222 | 4.3425 | 40.6492 | 1.1892 | 20.3333
07~08 | 0.0012 | 0 |  | 6.0642 | 0.2388 |  | 0.0014 |  | 0.0001 | 0.0014 | 0.0001 | 3.9472 | 4.0583 | 40.5175 | 1.1792 | 20.3242
08~09 | 0.0014 | 0.0001 |  | 6.14 | 0.3153 |  | 0.0016 |  | 0.0001 | 0.0016 | 0.0001 | 5.1401 | 5.3142 | 42.2383 | 1.1783 | 20.3
09~10 | 0.0014 | 0.0001 |  | 6.3683 | 0.3439 |  | 0.0016 |  | 0.0001 | 0.0015 | 0.0001 | 5.4232 | 5.6317 | 43.62 | 1.2025 | 20.2892
10~11 | 0.0018 | 0.0001 |  | 6.525 | 0.4581 |  | 0.0012 |  | 0.0001 | 0.0014 | 0.0001 | 6.8411 | 7.1417 | 45.2333 | 1.215 | 20.2833
11~12 | 0.0017 | 0.0001 |  | 7.2842 | 0.6068 |  | 0.0017 |  | 0.0001 | 0.0015 | 0.0001 | 8.207 | 8.5625 | 44.9733 | 1.2317 | 20.3158
12~13 | 0.0018 | 0.0001 |  | 6.3192 | 0.3078 |  | 0.0016 |  | 0.0001 | 0.0015 | 0.0001 | 4.9001 | 5.12 | 45.3642 | 1.24 | 20.3292
13~14 | 0.0015 | 0.0001 |  | 6.0617 | 0.2837 |  | 0.0017 |  | 0.0001 | 0.0014 | 0.0001 | 4.6907 | 4.9 | 45.3625 | 1.2242 | 20.3225
14~15 | 0.0013 | 0.0001 |  | 5.9117 | 0.2878 |  | 0.0016 |  | 0.0001 | 0.0015 | 0.0001 | 4.8853 | 5.0975 | 44.9217 | 1.2475 | 20.3342
15~16 | 0.0017 | 0.0001 |  | 6.4642 | 0.3301 |  | 0.0016 |  | 0.0001 | 0.0013 | 0.0001 | 5.1286 | 5.3392 | 44.2983 | 1.2242 | 20.3533
16~17 | 0.0012 | 0.0001 |  | 5.3208 | 0.2999 |  | 0.0017 |  | 0.0001 | 0.0014 | 0.0001 | 5.6344 | 5.8458 | 43.3058 | 1.195 | 20.3908
17~18 | 0.0015 | 0.0001 |  | 5.1458 | 0.2605 |  | 0.0012 |  | 0.0001 | 0.0015 | 0.0001 | 5.0461 | 5.2258 | 42.6817 | 1.2058 | 20.3992
18~19 | 0.0018 | 0.0001 |  | 5.1892 | 0.2374 |  | 0.0017 |  | 0.0001 | 0.0014 | 0.0001 | 4.5855 | 4.7458 | 42.4217 | 1.2167 | 20.3892
19~20 | 0.0014 | 0.0001 |  | 5.1625 | 0.2404 |  | 0.0017 |  | 0.0001 | 0.0015 | 0.0001 | 4.6767 | 4.8358 | 42.005 | 1.2575 | 20.3708
20~21 | 0.0017 | 0.0001 |  | 5.5642 | 0.2495 |  | 0.0014 |  | 0.0001 | 0.0013 | 0.0001 | 4.4784 | 4.6192 | 41.3558 | 1.2233 | 20.3708
21~22 | 0.0015 | 0.0001 |  | 4.8158 | 0.1873 |  | 0.0016 |  | 0.0001 | 0.0013 | 0.0001 | 3.8982 | 4.0075 | 40.4658 | 1.1925 | 20.3642
22~23 | 0.0016 | 0.0001 |  | 5.28 | 0.2486 |  | 0.0014 |  | 0.0001 | 0.0015 | 0.0001 | 4.7536 | 4.88 | 39.9733 | 1.1925 | 20.3817
23~24 | 0.0015 | 0.0001 |  | 5.2833 | 0.232 |  | 0.0015 |  | 0.0001 | 0.0015 | 0.0001 | 4.3742 | 4.4875 | 39.7925 | 1.1942 | 20.3633
平均值 | 0.0015 | 0.0001 |  | 5.6995 | 0.2885 |  | 0.0015 |  | 0.0001 | 0.0014 | 0.0001 | 4.9981 | 5.172 | 42.2582 | 1.2044 | 20.3461
最大值 | 0.0018 | 0.0001 |  | 7.2842 | 0.6068 |  | 0.0017 |  | 0.0001 | 0.0018 | 0.0001 | 8.207 | 8.5625 | 45.3642 | 1.2575 | 20.3992
最小值 | 0.0012 | 0 |  | 3.9267 | 0.1873 |  | 0.0012 |  | 0.0001 | 0.0012 | 0.0001 | 3.8982 | 4.0075 | 39.7925 | 1.1633 | 20.2833
样本数 | 288 | 288 |  | 288 | 288 |  | 288 |  | 288 | 288 | 288 | 288 | 288 | 288 | 288 | 288
日排放总量(kg) |  | 0.0018 |  |  | 6.924 |  |  |  | 0.0018 |  | 0.0017 | 119.9546
烟气日排放总量单位：×10^4 m³/d。
上报单位（盖章）： |  |  | 负责人： |  |  | 报告人： |  | 报告日期：2021年12月24日

## 22
非甲烷总烃排放连续监测小时平均日报表
排放源名称：
排放源编号： | [7 empty] | 监测日期：2021年12月22日
| 甲苯 |  |  | 非甲烷总烃 |  |  | 苯 |  |  | 二甲苯 |  | 标态流量 ×10^4 m³/d | 流速(m/s) | 温度°C | 水分含量% | 氧量%
| mg/m³ | kg/d |  | mg/m³ | kg/d |  | mg/m³ |  | kg/d | mg/m³ | kg/d
00~01 | 0.0015 | 0.0001 |  | 5.3167 | 0.2641 |  | 0.0014 |  | 0.0001 | 0.0018 | 0.0001 | 4.9587 | 5.0967 | 40.3883 | 1.185 | 20.3658
01~02 | 0.0013 | 0.0001 |  | 5.3217 | 0.2726 |  | 0.0013 |  | 0.0001 | 0.0015 | 0.0001 | 5.1305 | 5.2683 | 40.0775 | 1.1917 | 20.3608
02~03 | 0.0017 | 0.0001 |  | 5.4525 | 0.2609 |  | 0.0013 |  | 0.0001 | 0.0016 | 0.0001 | 4.8027 | 4.9325 | 40.1292 | 1.1883 | 20.3483
03~04 | 0.0014 | 0.0001 |  | 4.4042 | 0.2188 |  | 0.0012 |  | 0.0001 | 0.0015 | 0.0001 | 4.9738 | 5.1158 | 40.57 | 1.2 | 20.3583
04~05 | 0.0016 | 0.0001 |  | 5.6283 | 0.3322 |  | 0.0014 |  | 0.0001 | 0.0015 | 0.0001 | 5.9499 | 6.12 | 40.6483 | 1.175 | 20.3508
05~06 | 0.0012 | 0.0001 |  | 5.2167 | 0.3956 |  | 0.0018 |  | 0.0001 | 0.0015 | 0.0001 | 7.4775 | 7.6992 | 40.9358 | 1.1933 | 20.365
06~07 | 0.0015 | 0.0001 |  | 5.1617 | 0.2653 |  | 0.0013 |  | 0.0001 | 0.0015 | 0.0001 | 5.1398 | 5.2933 | 40.9608 | 1.19 | 20.3467
07~08 | 0.0013 | 0.0001 |  | 4.5892 | 0.2282 |  | 0.0014 |  | 0.0001 | 0.0015 | 0.0001 | 4.9861 | 5.135 | 40.91 | 1.2108 | 20.3392
08~09 | 0.0016 | 0.0001 |  | 5.5392 | 0.2093 |  | 0.0014 |  | 0.0001 | 0.0013 | 0 | 3.7592 | 3.8767 | 41.4342 | 1.22 | 20.2858
09~10 | 0.0015 | 0.0001 |  | 5.6583 | 0.2006 |  | 0.0015 |  | 0.0001 | 0.0018 | 0.0001 | 3.5535 | 3.6708 | 41.72 | 1.2292 | 20.3308
10~11 | 0.0015 | 0.0001 |  | 5.4483 | 0.3185 |  | 0.0016 |  | 0.0001 | 0.0015 | 0.0001 | 5.8764 | 6.1025 | 43.4633 | 1.2325 | 20.3242
11~12 | 0.0016 | 0.0001 |  | 5.4142 | 0.3277 |  | 0.0016 |  | 0.0001 | 0.0016 | 0.0001 | 6.1044 | 6.3583 | 44.4558 | 1.2292 | 20.3117
12~13 | 0.0014 | 0.0001 |  | 6.3133 | 0.3233 |  | 0.0015 |  | 0.0001 | 0.0014 | 0.0001 | 5.1169 | 5.3475 | 45.5458 | 1.2108 | 20.3108
13~14 | 0.0014 | 0.0001 |  | 6.3617 | 0.3023 |  | 0.0012 |  | 0.0001 | 0.0014 | 0.0001 | 4.7516 | 4.97 | 45.8308 | 1.2025 | 20.3225
14~15 | 0.0015 | 0.0001 |  | 6.1217 | 0.2911 |  | 0.0013 |  | 0.0001 | 0.0012 | 0.0001 | 4.7532 | 4.9767 | 46.0925 | 1.2225 | 20.315
15~16 | 0.0015 | 0.0001 |  | 5.7 | 0.2619 |  | 0.0016 |  | 0.0001 | 0.0017 | 0.0001 | 4.6312 | 4.8333 | 45.1033 | 1.2067 | 20.3508
16~17 | 0.0012 | 0.0001 |  | 3.9408 | 0.2192 |  | 0.0016 |  | 0.0001 | 0.0015 | 0.0001 | 5.5756 | 5.785 | 43.2533 | 1.2125 | 20.3717
17~18 | 0.0014 | 0.0001 |  | 4.2283 | 0.2339 |  | 0.0012 |  | 0.0001 | 0.0015 | 0.0001 | 5.5163 | 5.705 | 42.1358 | 1.225 | 20.3708
18~19 | 0.0015 | 0.0001 |  | 3.7217 | 0.1626 |  | 0.0016 |  | 0.0001 | 0.0014 | 0.0001 | 4.3542 | 4.4892 | 41.2508 | 1.2108 | 20.3725
19~20 | 0.0017 | 0.0001 |  | 3.5275 | 0.1217 |  | 0.0016 |  | 0.0001 | 0.0014 | 0.0001 | 3.4837 | 3.5717 | 39.6375 | 1.2075 | 20.3625
20~21 | 0.0013 | 0.0001 |  | 4.0675 | 0.2197 |  | 0.0013 |  | 0.0001 | 0.0014 | 0.0001 | 5.3762 | 5.5175 | 39.7925 | 1.2242 | 20.3617
21~22 | 0.0016 | 0.0001 |  | 4.395 | 0.2169 |  | 0.0015 |  | 0.0001 | 0.0018 | 0.0001 | 4.9561 | 5.0942 | 40.3642 | 1.2075 | 20.3458
22~23 | 0.0017 | 0.0001 |  | 5.2825 | 0.2686 |  | 0.0015 |  | 0.0001 | 0.0015 | 0.0001 | 5.0905 | 5.2375 | 40.7008 | 1.1875 | 20.3383
23~24 | 0.0014 | 0.0001 |  | 5.025 | 0.2503 |  | 0.0013 |  | 0.0001 | 0.0017 | 0.0001 | 4.9328 | 5.0725 | 40.4908 | 1.1958 | 20.3292
平均值 | 0.0015 | 0.0001 |  | 5.0765 | 0.2569 |  | 0.0014 |  | 0.0001 | 0.0015 | 0.0001 | 5.0521 | 5.2195 | 41.9122 | 1.2066 | 20.3433
最大值 | 0.0017 | 0.0001 |  | 6.3617 | 0.3956 |  | 0.0018 |  | 0.0001 | 0.0018 | 0.0001 | 7.4775 | 7.6992 | 46.0925 | 1.2325 | 20.3725
最小值 | 0.0012 | 0.0001 |  | 3.5275 | 0.1217 |  | 0.0012 |  | 0.0001 | 0.0012 | 0 | 3.4837 | 3.5717 | 39.6375 | 1.175 | 20.2858
样本数 | 288 | 288 |  | 288 | 288 |  | 288 |  | 288 | 288 | 288 | 288 | 288 | 288 | 288 | 288
日排放总量(kg) |  | 0.0018 |  |  | 6.1653 |  |  |  | 0.0018 |  | 0.0018 | 121.2506
烟气日排放总量单位：×10^4 m³/d。
上报单位（盖章）： |  |  | 负责人： |  |  | 报告人： |  | 报告日期：2021年12月24日

## 23
非甲烷总烃排放连续监测小时平均日报表
排放源名称：
排放源编号： | [7 empty] | 监测日期：2021年12月23日
| 甲苯 |  |  | 非甲烷总烃 |  |  | 苯 |  |  | 二甲苯 |  | 标态流量 ×10^4 m³/d | 流速(m/s) | 温度°C | 水分含量% | 氧量%
| mg/m³ | kg/d |  | mg/m³ | kg/d |  | mg/m³ |  | kg/d | mg/m³ | kg/d
00~01 | 0.0015 | 0.0001 |  | 5.3475 | 0.2066 |  | 0.0015 |  | 0.0001 | 0.0017 | 0.0001 | 3.8432 | 3.945 | 39.9217 | 1.2067 | 20.3225
01~02 | 0.0017 | 0.0001 |  | 4.6683 | 0.1656 |  | 0.0014 |  | 0.0001 | 0.0017 | 0.0001 | 3.5428 | 3.6425 | 40.4925 | 1.2083 | 20.3125
02~03 | 0.0013 | 0.0001 |  | 4.875 | 0.2162 |  | 0.0018 |  | 0.0001 | 0.0014 | 0.0001 | 4.3962 | 4.5125 | 39.8958 | 1.2125 | 20.3192
03~04 | 0.0015 | 0.0001 |  | 5.4433 | 0.2532 |  | 0.0016 |  | 0.0001 | 0.0015 | 0.0001 | 4.6493 | 4.785 | 40.7542 | 1.2092 | 20.3208
04~05 | 0.0014 | 0.0001 |  | 5.2675 | 0.2316 |  | 0.0015 |  | 0.0001 | 0.0014 | 0.0001 | 4.3989 | 4.5275 | 40.8317 | 1.1817 | 20.3125
05~06 | 0.0012 | 0.0001 |  | 5.5808 | 0.249 |  | 0.0016 |  | 0.0001 | 0.0017 | 0.0001 | 4.4592 | 4.5933 | 41.0933 | 1.1767 | 20.3192
06~07 | 0.0016 | 0.0001 |  | 5.665 | 0.2179 |  | 0.0013 |  | 0.0001 | 0.0017 | 0.0001 | 3.855 | 3.9717 | 41.2767 | 1.1333 | 20.3308
07~08 | 0.0012 | 0.0001 |  | 5.5342 | 0.2375 |  | 0.0018 |  | 0.0001 | 0.0016 | 0.0001 | 4.2832 | 4.4175 | 41.5633 | 1.1683 | 20.2925
08~09 | 0.0014 | 0.0001 |  | 6.7675 | 0.3514 |  | 0.0017 |  | 0.0001 | 0.0017 | 0.0001 | 5.1922 | 5.3717 | 42.3967 | 1.1992 | 20.2633
09~10 | 0.0016 | 0.0001 |  | 6.245 | 0.3089 |  | 0.0017 |  | 0.0001 | 0.0013 | 0.0001 | 4.9364 | 5.0983 | 41.8517 | 1.1983 | 20.2475
10~11 | 0.0018 | 0.0001 |  | 6.4658 | 0.3249 |  | 0.0016 |  | 0.0001 | 0.0017 | 0.0001 | 5.0297 | 5.2008 | 42.3183 | 1.1658 | 20.255
11~12 | 0.0016 | 0.0001 |  | 6.2992 | 0.2892 |  | 0.0013 |  | 0.0001 | 0.0014 | 0.0001 | 4.6239 | 4.78 | 42.29 | 1.1625 | 20.2642
12~13 | 0.0016 | 0.0001 |  | 6.8133 | 0.3338 |  | 0.0012 |  | 0.0001 | 0.0013 | 0.0001 | 4.8859 | 5.0733 | 43.6717 | 1.1708 | 20.2725
13~14 | 0.0016 | 0.0001 |  | 6.9358 | 0.2915 |  | 0.0015 |  | 0.0001 | 0.0014 | 0.0001 | 4.1931 | 4.3625 | 44.2975 | 1.17 | 20.2608
14~15 | 0.0015 | 0.0001 |  | 7.2358 | 0.3035 |  | 0.0017 |  | 0.0001 | 0.0014 | 0.0001 | 4.1878 | 4.3542 | 44.0117 | 1.1825 | 20.2717
15~16 | 0.0015 | 0.0001 |  | 6.5633 | 0.2915 |  | 0.0013 |  | 0.0001 | 0.0014 | 0.0001 | 4.447 | 4.6183 | 43.6983 | 1.1683 | 20.2992
16~17 | 0.0013 | 0.0001 |  | 4.5233 | 0.2124 |  | 0.0018 |  | 0.0001 | 0.0016 | 0.0001 | 4.662 | 4.8192 | 42.2142 | 1.1783 | 20.3283
17~18 | 0.0014 | 0.0001 |  | 4.6542 | 0.2261 |  | 0.0015 |  | 0.0001 | 0.0015 | 0.0001 | 4.918 | 5.0842 | 42.2917 | 1.1758 | 20.3183
18~19 | 0.0015 | 0.0001 |  | 4.3608 | 0.2142 |  | 0.0017 |  | 0.0001 | 0.0014 | 0.0001 | 4.9203 | 5.08 | 41.9542 | 1.14 | 20.3183
19~20 | 0.0013 | 0.0001 |  | 4.8608 | 0.2308 |  | 0.0014 |  | 0.0001 | 0.0016 | 0.0001 | 4.7336 | 4.895 | 42.4217 | 1.1617 | 20.335
20~21 | 0.0014 | 0.0001 |  | 5.1742 | 0.255 |  | 0.0011 |  | 0.0001 | 0.0015 | 0.0001 | 4.9139 | 5.0908 | 42.8883 | 1.1892 | 20.3283
21~22 | 0.0015 | 0.0001 |  | 5.4383 | 0.2424 |  | 0.0014 |  | 0.0001 | 0.0013 | 0.0001 | 4.4593 | 4.6183 | 42.785 | 1.1883 | 20.3092
22~23 | 0.0015 | 0.0001 |  | 5.3883 | 0.2503 |  | 0.0016 |  | 0.0001 | 0.0018 | 0.0001 | 4.6822 | 4.8342 | 41.7192 | 1.2067 | 20.2833
23~24 | 0.0018 | 0.0001 |  | 5.3075 | 0.1979 |  | 0.0016 |  | 0.0001 | 0.0014 | 0.0001 | 3.7025 | 3.8225 | 41.9017 | 1.1492 | 20.2625
平均值 | 0.0015 | 0.0001 |  | 5.6423 | 0.2542 |  | 0.0015 |  | 0.0001 | 0.0015 | 0.0001 | 4.4965 | 4.6458 | 42.0225 | 1.1793 | 20.2978
最大值 | 0.0018 | 0.0001 |  | 7.2358 | 0.3514 |  | 0.0018 |  | 0.0001 | 0.0018 | 0.0001 | 5.1922 | 5.3717 | 44.2975 | 1.2125 | 20.335
最小值 | 0.0012 | 0.0001 |  | 4.3608 | 0.1656 |  | 0.0011 |  | 0.0001 | 0.0013 | 0.0001 | 3.5428 | 3.6425 | 39.8958 | 1.1333 | 20.2475
样本数 | 288 | 288 |  | 288 | 288 |  | 288 |  | 288 | 288 | 288 | 288 | 288 | 288 | 288 | 288
日排放总量(kg) |  | 0.0016 |  |  | 6.1015 |  |  |  | 0.0016 |  | 0.0016 | 107.9154
烟气日排放总量单位：×10^4 m³/d。
上报单位（盖章）： |  |  | 负责人： |  |  | 报告人： |  | 报告日期：2021年12月24日

## 24
非甲烷总烃排放连续监测小时平均日报表
排放源名称：
排放源编号： | [7 empty] | 监测日期：2021年12月24日
| 甲苯 |  |  | 非甲烷总烃 |  |  | 苯 |  |  | 二甲苯 |  | 标态流量 ×10^4 m³/d | 流速(m/s) | 温度°C | 水分含量% | 氧量%
| mg/m³ | kg/d |  | mg/m³ | kg/d |  | mg/m³ |  | kg/d | mg/m³ | kg/d
00~01 | 0.0016 | 0.0001 |  | 4.4792 | 0.1743 |  | 0.0017 |  | 0.0001 | 0.0015 | 0.0001 | 3.9046 | 4.0225 | 41.275 | 1.1258 | 20.2692
01~02 | 0.0016 | 0.0001 |  | 3.4367 | 0.14 |  | 0.0014 |  | 0.0001 | 0.0017 | 0.0001 | 4.0356 | 4.1475 | 40.57 | 1.1283 | 20.2633
02~03 | 0.0014 | 0.0001 |  | 4.32 | 0.1677 |  | 0.0016 |  | 0.0001 | 0.0018 | 0.0001 | 3.9298 | 4.0392 | 40.5967 | 1.1267 | 20.2683
03~04 | 0.0015 | 0.0001 |  | 4.6842 | 0.2134 |  | 0.0017 |  | 0.0001 | 0.0015 | 0.0001 | 4.4983 | 4.6217 | 40.6225 | 1.1008 | 20.285
04~05 | 0.0015 | 0.0001 |  | 4.2742 | 0.1911 |  | 0.0016 |  | 0.0001 | 0.0016 | 0.0001 | 4.4601 | 4.58 | 40.3883 | 1.11 | 20.2617
05~06 | 0.0016 | 0.0001 |  | 4.7917 | 0.2275 |  | 0.0013 |  | 0.0001 | 0.0016 | 0.0001 | 4.6841 | 4.8067 | 40.0783 | 1.13 | 20.245
06~07 | 0.0015 | 0.0001 |  | 5.6575 | 0.2631 |  | 0.0017 |  | 0.0001 | 0.0017 | 0.0001 | 4.6182 | 4.7433 | 40.5958 | 1.075 | 20.29
07~08 | 0.0013 | 0.0001 |  | 4.8817 | 0.2261 |  | 0.0017 |  | 0.0001 | 0.0015 | 0.0001 | 4.6703 | 4.7892 | 40 | 1.1033 | 20.3075
08~09 | 0.0014 | 0.0001 |  | 1.2308 | 0.0506 |  | 0.0013 |  | 0.0001 | 0.0015 | 0.0001 | 4.118 | 4.0625 | 29.6867 | 0.9267 | 20.5333
09~10 | 0.0015 | 0.0001 |  | 0.9517 | 0.0516 |  | 0.0016 |  | 0.0001 | 0.0013 | 0.0001 | 5.4316 | 5.0975 | 13.9067 | 1.0417 | 20.4958
10~11 | 0.0016 | 0.0001 |  | 2.235 | 0.1359 |  | 0.0012 |  | 0.0001 | 0.0016 | 0.0001 | 6.0789 | 5.8575 | 21.145 | 1.0808 | 20.3967
11~12 | 0.0017 | 0.0001 |  | 2.2733 | 0.1336 |  | 0.0018 |  | 0.0001 | 0.0015 | 0.0001 | 5.8938 | 5.7492 | 24.9742 | 1.0125 | 20.4375
12~13 | 0.0014 | 0.0001 |  | 2.2417 | 0.1352 |  | 0.0016 |  | 0.0001 | 0.0018 | 0.0001 | 6.0051 | 5.8692 | 25.2592 | 1.0992 | 20.4383
13~14 | 0.0015 | 0.0001 |  | 2.0525 | 0.1209 |  | 0.0016 |  | 0.0001 | 0.0017 | 0.0001 | 5.913 | 5.7833 | 25.6492 | 1.0492 | 20.44
14~15 | 0.0012 | 0.0001 |  | 2.0933 | 0.1223 |  | 0.0015 |  | 0.0001 | 0.0016 | 0.0001 | 5.8665 | 5.7383 | 25.6742 | 1.0633 | 20.4442
15~16 | 0.0016 | 0.0001 |  | 1.7367 | 0.0993 |  | 0.0012 |  | 0.0001 | 0.0013 | 0.0001 | 5.8514 | 5.7075 | 24.8433 | 1.065 | 20.4425
16~17 | 0.0015 | 0.0001 |  | 1.8954 | 0.1426 |  | 0.0014 |  | 0.0001 | 0.0014 | 0.0001 | 7.8955 | 7.7958 | 28.4117 | 1.0583 | 20.425
17~18 | 0.0013 | 0.0001 |  | 2.8317 | 0.1988 |  | 0.0014 |  | 0.0001 | 0.0013 | 0.0001 | 7.0261 | 6.94 | 28.6458 | 1.03 | 20.4258
18~19 | 0.0012 | 0.0001 |  | 2.935 | 0.1962 |  | 0.0013 |  | 0.0001 | 0.0015 | 0.0001 | 6.755 | 6.6675 | 28.4375 | 1.0233 | 20.4342
19~20 | 0.0018 | 0.0001 |  | 3.7483 | 0.2535 |  | 0.0015 |  | 0.0001 | 0.0015 | 0.0001 | 6.7337 | 6.645 | 28.3308 | 1.0425 | 20.4208
20~21 | 0.0014 | 0.0001 |  | 3.9558 | 0.2701 |  | 0.0017 |  | 0.0001 | 0.0016 | 0.0001 | 6.8614 | 6.7792 | 28.5675 | 1.075 | 20.4358
21~22 | 0.0016 | 0.0001 |  | 4.2675 | 0.2831 |  | 0.0017 |  | 0.0001 | 0.0014 | 0.0001 | 6.6081 | 6.5192 | 28.3058 | 1.0242 | 20.4333
22~23 | 0.0013 | 0.0001 |  | 4.3375 | 0.2985 |  | 0.0017 |  | 0.0001 | 0.0013 | 0.0001 | 6.8947 | 6.8008 | 28.2542 | 1.0358 | 20.4317
23~24 | 0.0012 | 0.0001 |  | 4.1425 | 0.2838 |  | 0.0015 |  | 0.0001 | 0.0017 | 0.0001 | 6.8539 | 6.7767 | 28.9592 | 1.0367 | 20.4233
平均值 | 0.0015 | 0.0001 |  | 3.3106 | 0.1825 |  | 0.0015 |  | 0.0001 | 0.0015 | 0.0001 | 5.6495 | 5.6058 | 30.9657 | 1.0652 | 20.3853
最大值 | 0.0018 | 0.0001 |  | 5.6575 | 0.2985 |  | 0.0018 |  | 0.0001 | 0.0018 | 0.0001 | 7.8955 | 7.7958 | 41.275 | 1.13 | 20.5333
最小值 | 0.0012 | 0.0001 |  | 0.9517 | 0.0506 |  | 0.0012 |  | 0.0001 | 0.0013 | 0.0001 | 3.9046 | 4.0225 | 13.9067 | 0.9267 | 20.245
样本数 | 288 | 288 |  | 288 | 288 |  | 288 |  | 288 | 288 | 288 | 288 | 288 | 288 | 288 | 288
日排放总量(kg) |  | 0.002 |  |  | 4.3792 |  |  |  | 0.0021 |  | 0.0021 | 135.5878
烟气日排放总量单位：×10^4 m³/d。
上报单位（盖章）： |  |  | 负责人： |  |  | 报告人： |  | 报告日期：2021年12月28日

## 25
非甲烷总烃排放连续监测小时平均日报表
排放源名称：
排放源编号： | [7 empty] | 监测日期：2021年12月25日
| 甲苯 |  |  | 非甲烷总烃 |  |  | 苯 |  |  | 二甲苯 |  | 标态流量 ×10^4 m³/d | 流速(m/s) | 温度°C | 水分含量% | 氧量%
| mg/m³ | kg/d |  | mg/m³ | kg/d |  | mg/m³ |  | kg/d | mg/m³ | kg/d
00~01 | 0.0013 | 0.0001 |  | 4.4567 | 0.3123 |  | 0.0014 |  | 0.0001 | 0.0014 | 0.0001 | 6.9961 | 6.9175 | 29.0358 | 1.0217 | 20.4317
01~02 | 0.0014 | 0.0001 |  | 4.1783 | 0.2794 |  | 0.0014 |  | 0.0001 | 0.0016 | 0.0001 | 6.7431 | 6.6583 | 28.5942 | 1.04 | 20.4267
02~03 | 0.0015 | 0.0001 |  | 3.625 | 0.2595 |  | 0.0016 |  | 0.0001 | 0.0017 | 0.0001 | 7.1448 | 7.04 | 27.9425 | 1.0383 | 20.4217
03~04 | 0.0016 | 0.0001 |  | 4.0842 | 0.2694 |  | 0.0015 |  | 0.0001 | 0.0014 | 0.0001 | 6.5864 | 6.4808 | 27.5517 | 1.0267 | 20.4217
04~05 | 0.0016 | 0.0001 |  | 4.1717 | 0.2844 |  | 0.0016 |  | 0.0001 | 0.0018 | 0.0001 | 6.8005 | 6.6817 | 27.0842 | 1.0367 | 20.4292
05~06 | 0.0013 | 0.0001 |  | 3.9867 | 0.2707 |  | 0.0016 |  | 0.0001 | 0.0016 | 0.0001 | 6.823 | 6.6983 | 26.8758 | 1.0217 | 20.4292
06~07 | 0.0014 | 0.0001 |  | 3.9917 | 0.2762 |  | 0.0015 |  | 0.0001 | 0.0014 | 0.0001 | 6.8522 | 6.72 | 26.59 | 1.0267 | 20.4183
07~08 | 0.0016 | 0.0001 |  | 3.5375 | 0.2349 |  | 0.0016 |  | 0.0001 | 0.0015 | 0.0001 | 6.6376 | 6.5125 | 26.695 | 1.02 | 20.4125
08~09 | 0.0015 | 0.0001 |  | 4.1583 | 0.3088 |  | 0.0012 |  | 0.0001 | 0.0014 | 0.0001 | 7.4076 | 7.2733 | 26.8767 | 1.0325 | 20.43
09~10 | 0.0012 | 0.0001 |  | 4.4517 | 0.3195 |  | 0.0016 |  | 0.0001 | 0.0016 | 0.0001 | 7.1612 | 7.0675 | 28.3858 | 1.0558 | 20.4142
10~11 | 0.0015 | 0.0001 |  | 4.8233 | 0.3511 |  | 0.0014 |  | 0.0001 | 0.0014 | 0.0001 | 7.2918 | 7.23 | 29.6892 | 1.0717 | 20.415
11~12 | 0.0019 | 0.0001 |  | 4.9442 | 0.3305 |  | 0.0017 |  | 0.0001 | 0.0015 | 0.0001 | 6.6844 | 6.6433 | 30.5192 | 1.0375 | 20.4083
12~13 | 0.0017 | 0.0001 |  | 4.3817 | 0.2818 |  | 0.0014 |  | 0.0001 | 0.0014 | 0.0001 | 6.4594 | 6.4275 | 30.9108 | 1.0142 | 20.4208
13~14 | 0.0016 | 0.0001 |  | 4.485 | 0.2898 |  | 0.0015 |  | 0.0001 | 0.0017 | 0.0001 | 6.4525 | 6.4417 | 31.8767 | 1.0325 | 20.4117
14~15 | 0.0015 | 0.0001 |  | 4.9583 | 0.3639 |  | 0.0015 |  | 0.0001 | 0.0014 | 0.0001 | 7.3331 | 7.3442 | 32.8617 | 1.03 | 20.4217
15~16 | 0.0018 | 0.0001 |  | 4.9675 | 0.3411 |  | 0.0018 |  | 0.0001 | 0.0012 | 0.0001 | 6.894 | 6.9083 | 33.0183 | 1.0208 | 20.4275
16~17 | 0.0017 | 0.0001 |  | 4.6375 | 0.2782 |  | 0.0018 |  | 0.0001 | 0.0016 | 0.0001 | 5.9692 | 5.9625 | 32.0583 | 1.0233 | 20.4225
17~18 | 0.0014 | 0.0001 |  | 4.18 | 0.2558 |  | 0.0016 |  | 0.0001 | 0.0014 | 0.0001 | 6.1076 | 6.08 | 30.9892 | 1.0342 | 20.4192
18~19 | 0.0018 | 0.0001 |  | 4.1917 | 0.2481 |  | 0.0012 |  | 0.0001 | 0.0013 | 0.0001 | 5.9514 | 5.915 | 30.5192 | 1.03 | 20.4075
19~20 | 0.0012 | 0.0001 |  | 3.59 | 0.2257 |  | 0.0013 |  | 0.0001 | 0.0012 | 0.0001 | 6.1869 | 6.1225 | 29.2983 | 1.0267 | 20.4192
20~21 | 0.0014 | 0.0001 |  | 4.2417 | 0.2937 |  | 0.0017 |  | 0.0001 | 0.0015 | 0.0001 | 6.9296 | 6.83 | 28.0458 | 1.0267 | 20.4267
21~22 | 0.0016 | 0.0001 |  | 3.1317 | 0.2017 |  | 0.0014 |  | 0.0001 | 0.0015 | 0.0001 | 6.4211 | 6.3117 | 27.24 | 1.0258 | 20.425
22~23 | 0.0014 | 0.0001 |  | 4.6133 | 0.3109 |  | 0.0013 |  | 0.0001 | 0.0014 | 0.0001 | 6.7541 | 6.6492 | 27.655 | 1.0342 | 20.42
23~24 | 0.0015 | 0.0001 |  | 3.3258 | 0.2117 |  | 0.0015 |  | 0.0001 | 0.0018 | 0.0001 | 6.4092 | 6.3008 | 27.3183 | 1.0142 | 20.4358
平均值 | 0.0015 | 0.0001 |  | 4.2131 | 0.2833 |  | 0.0015 |  | 0.0001 | 0.0015 | 0.0001 | 6.7082 | 6.634 | 29.068 | 1.0309 | 20.4215
最大值 | 0.0019 | 0.0001 |  | 4.9675 | 0.3639 |  | 0.0018 |  | 0.0001 | 0.0018 | 0.0001 | 7.4076 | 7.3442 | 33.0183 | 1.0717 | 20.4358
最小值 | 0.0012 | 0.0001 |  | 3.1317 | 0.2017 |  | 0.0012 |  | 0.0001 | 0.0012 | 0.0001 | 5.9514 | 5.915 | 26.59 | 1.0142 | 20.4075
样本数 | 288 | 288 |  | 288 | 288 |  | 288 |  | 288 | 288 | 288 | 288 | 288 | 288 | 288 | 288
日排放总量(kg) |  | 0.0024 |  |  | 6.7991 |  |  |  | 0.0024 |  | 0.0024 | 160.9969
烟气日排放总量单位：×10^4 m³/d。
上报单位（盖章）： |  |  | 负责人： |  |  | 报告人： |  | 报告日期：2021年12月28日

## 26
非甲烷总烃排放连续监测小时平均日报表
排放源名称：
排放源编号： | [7 empty] | 监测日期：2021年12月26日
| 甲苯 |  |  | 非甲烷总烃 |  |  | 苯 |  |  | 二甲苯 |  | 标态流量 ×10^4 m³/d | 流速(m/s) | 温度°C | 水分含量% | 氧量%
| mg/m³ | kg/d |  | mg/m³ | kg/d |  | mg/m³ |  | kg/d | mg/m³ | kg/d
00~01 | 0.0014 | 0.0001 |  | 3.2008 | 0.2204 |  | 0.0017 |  | 0.0001 | 0.0016 | 0.0001 | 6.9333 | 6.7983 | 26.4583 | 1.0442 | 20.4267
01~02 | 0.0013 | 0.0001 |  | 3.7417 | 0.2608 |  | 0.0017 |  | 0.0001 | 0.0013 | 0.0001 | 6.8664 | 6.7475 | 27.1083 | 1.025 | 20.4217
02~03 | 0.0016 | 0.0001 |  | 4.3117 | 0.2951 |  | 0.0013 |  | 0.0001 | 0.0013 | 0.0001 | 6.8184 | 6.705 | 27.3442 | 1.0317 | 20.4242
03~04 | 0.0018 | 0.0001 |  | 3.7408 | 0.2611 |  | 0.0017 |  | 0.0001 | 0.0018 | 0.0001 | 6.9618 | 6.8383 | 27.0308 | 1.025 | 20.4292
04~05 | 0.0016 | 0.0001 |  | 4.1192 | 0.3057 |  | 0.0015 |  | 0.0001 | 0.0016 | 0.0001 | 7.453 | 7.295 | 25.9875 | 1.03 | 20.43
05~06 | 0.0016 | 0.0001 |  | 4.46 | 0.2883 |  | 0.0017 |  | 0.0001 | 0.0018 | 0.0001 | 6.5159 | 6.3992 | 26.9283 | 1.0367 | 20.4258
06~07 | 0.0013 | 0.0001 |  | 4.2983 | 0.2686 |  | 0.0013 |  | 0.0001 | 0.0014 | 0.0001 | 6.2478 | 6.1225 | 26.3275 | 1.0267 | 20.4167
07~08 | 0.0016 | 0.0001 |  | 4.5733 | 0.2984 |  | 0.0016 |  | 0.0001 | 0.0012 | 0.0001 | 6.5302 | 6.3908 | 25.9367 | 1.0308 | 20.4217
08~09 | 0.0015 | 0.0001 |  | 3.4925 | 0.28 |  | 0.0018 |  | 0.0001 | 0.0015 | 0.0001 | 8.0122 | 7.8675 | 26.875 | 1.0392 | 20.4058
09~10 | 0.0016 | 0.0001 |  | 4.8233 | 0.3541 |  | 0.0015 |  | 0.0001 | 0.0018 | 0.0001 | 7.3033 | 7.2283 | 29.2708 | 1.0533 | 20.3875
10~11 | 0.0015 | 0.0001 |  | 5.0242 | 0.3548 |  | 0.0017 |  | 0.0001 | 0.0016 | 0.0001 | 7.0877 | 7.0725 | 31.615 | 1.0633 | 20.37
11~12 | 0.0013 | 0.0001 |  | 4.9892 | 0.3516 |  | 0.0013 |  | 0.0001 | 0.0015 | 0.0001 | 7.0993 | 7.105 | 32.5008 | 1.0783 | 20.3883
12~13 | 0.0018 | 0.0001 |  | 5.5025 | 0.3927 |  | 0.0016 |  | 0.0001 | 0.0016 | 0.0001 | 7.1503 | 7.1858 | 33.7758 | 1.075 | 20.3742
13~14 | 0.0014 | 0.0001 |  | 5.2042 | 0.3697 |  | 0.0014 |  | 0.0001 | 0.0013 | 0.0001 | 7.0951 | 7.1325 | 33.855 | 1.0725 | 20.4008
14~15 | 0.0017 | 0.0001 |  | 5.02 | 0.3499 |  | 0.0014 |  | 0.0001 | 0.0013 | 0.0001 | 7.0026 | 7.0583 | 34.7658 | 1.0525 | 20.3817
15~16 | 0.0016 | 0.0001 |  | 4.895 | 0.3344 |  | 0.0013 |  | 0.0001 | 0.0017 | 0.0001 | 6.8005 | 6.8475 | 34.375 | 1.0525 | 20.405
16~17 | 0.0015 | 0.0001 |  | 3.5317 | 0.2215 |  | 0.0016 |  | 0.0001 | 0.0013 | 0.0001 | 6.2482 | 6.26 | 32.9433 | 1.04 | 20.4292
17~18 | 0.0014 | 0.0001 |  | 4.4558 | 0.2789 |  | 0.0016 |  | 0.0001 | 0.0017 | 0.0001 | 6.2533 | 6.2508 | 32.2933 | 1.0183 | 20.42
18~19 | 0.0015 | 0.0001 |  | 4.2258 | 0.2409 |  | 0.0014 |  | 0.0001 | 0.0018 | 0.0001 | 5.6594 | 5.6442 | 31.5117 | 1.0517 | 20.445
19~20 | 0.0015 | 0.0001 |  | 3.7575 | 0.2171 |  | 0.0013 |  | 0.0001 | 0.0015 | 0.0001 | 5.8878 | 5.8417 | 30.0275 | 1.045 | 20.4517
20~21 | 0.0014 | 0.0001 |  | 2.6325 | 0.1505 |  | 0.0013 |  | 0.0001 | 0.0017 | 0.0001 | 5.7039 | 5.6283 | 28.3858 | 1.0367 | 20.4408
21~22 | 0.0018 | 0.0001 |  | 3.5192 | 0.2256 |  | 0.0012 |  | 0.0001 | 0.0014 | 0.0001 | 6.3268 | 6.2458 | 28.41 | 1.0525 | 20.4425
22~23 | 0.0016 | 0.0001 |  | 4.0508 | 0.2506 |  | 0.0015 |  | 0.0001 | 0.0015 | 0.0001 | 6.2234 | 6.1292 | 27.76 | 1.05 | 20.4358
23~24 | 0.0016 | 0.0001 |  | 4.5542 | 0.2782 |  | 0.0017 |  | 0.0001 | 0.0014 | 0.0001 | 6.089 | 6.0042 | 28.1 | 1.0517 | 20.4417
平均值 | 0.0015 | 0.0001 |  | 4.2552 | 0.2854 |  | 0.0015 |  | 0.0001 | 0.0015 | 0.0001 | 6.6779 | 6.6166 | 29.5661 | 1.0451 | 20.4173
最大值 | 0.0018 | 0.0001 |  | 5.5025 | 0.3927 |  | 0.0018 |  | 0.0001 | 0.0018 | 0.0001 | 8.0122 | 7.8675 | 34.7658 | 1.0783 | 20.4517
最小值 | 0.0013 | 0.0001 |  | 2.6325 | 0.1505 |  | 0.0012 |  | 0.0001 | 0.0012 | 0.0001 | 5.6594 | 5.6283 | 25.9367 | 1.0183 | 20.37
样本数 | 288 | 288 |  | 288 | 288 |  | 288 |  | 288 | 288 | 288 | 288 | 288 | 288 | 288 | 288
日排放总量(kg) |  | 0.0025 |  |  | 6.849 |  |  |  | 0.0024 |  | 0.0024 | 160.2694
烟气日排放总量单位：×10^4 m³/d。
上报单位（盖章）： |  |  | 负责人： |  |  | 报告人： |  | 报告日期：2021年12月28日

## 27
非甲烷总烃排放连续监测小时平均日报表
排放源名称：
排放源编号： | [7 empty] | 监测日期：2021年12月27日
| 甲苯 |  |  | 非甲烷总烃 |  |  | 苯 |  |  | 二甲苯 |  | 标态流量 ×10^4 m³/d | 流速(m/s) | 温度°C | 水分含量% | 氧量%
| mg/m³ | kg/d |  | mg/m³ | kg/d |  | mg/m³ |  | kg/d | mg/m³ | kg/d
00~01 | 0.0013 | 0.0001 |  | 4.0983 | 0.2567 |  | 0.0014 |  | 0.0001 | 0.0013 | 0.0001 | 6.2586 | 6.1533 | 27.1883 | 1.0583 | 20.4408
01~02 | 0.0015 | 0.0001 |  | 4.5617 | 0.2825 |  | 0.0017 |  | 0.0001 | 0.0018 | 0.0001 | 6.1951 | 6.0892 | 27.0858 | 1.0692 | 20.4408
02~03 | 0.0015 | 0.0001 |  | 4.5867 | 0.2676 |  | 0.0017 |  | 0.0001 | 0.0014 | 0.0001 | 5.8271 | 5.725 | 27.0075 | 1.0592 | 20.4317
03~04 | 0.0016 | 0.0001 |  | 3.9867 | 0.2499 |  | 0.0016 |  | 0.0001 | 0.0016 | 0.0001 | 6.2385 | 6.1192 | 26.6158 | 1.0317 | 20.4392
04~05 | 0.0015 | 0.0001 |  | 3.8042 | 0.24 |  | 0.0015 |  | 0.0001 | 0.0017 | 0.0001 | 6.2885 | 6.1583 | 26.0667 | 1.0517 | 20.4367
05~06 | 0.0016 | 0.0001 |  | 3.5425 | 0.2249 |  | 0.0017 |  | 0.0001 | 0.0014 | 0.0001 | 6.3632 | 6.2342 | 26.0667 | 1.0792 | 20.4375
06~07 | 0.0017 | 0.0001 |  | 3.0517 | 0.1846 |  | 0.0012 |  | 0.0001 | 0.0015 | 0.0001 | 6.0708 | 5.9392 | 25.7292 | 1.0558 | 20.445
07~08 | 0.0013 | 0.0001 |  | 3.0433 | 0.1937 |  | 0.0015 |  | 0.0001 | 0.0014 | 0.0001 | 6.373 | 6.2392 | 25.9117 | 1.0842 | 20.4367
08~09 | 0.0014 | 0.0001 |  | 3.61 | 0.2797 |  | 0.0017 |  | 0.0001 | 0.0013 | 0.0001 | 7.7129 | 7.585 | 27.0567 | 1.1075 | 20.3783
09~10 | 0.0017 | 0.0001 |  | 3.3633 | 0.2524 |  | 0.0015 |  | 0.0001 | 0.0016 | 0.0001 | 7.5092 | 7.4492 | 29.7658 | 1.0917 | 20.3808
10~11 | 0.0016 | 0.0001 |  | 4.5383 | 0.3714 |  | 0.0013 |  | 0.0001 | 0.0016 | 0.0001 | 8.1482 | 8.1417 | 31.8217 | 1.1067 | 20.3842
11~12 | 0.0017 | 0.0001 |  | 6.4858 | 0.5106 |  | 0.0011 |  | 0.0001 | 0.0013 | 0.0001 | 8.0239 | 8.0725 | 34.115 | 1.0883 | 20.3958
12~13 | 0.0013 | 0.0001 |  | 27.5367 | 1.9975 |  | 0.0013 |  | 0.0001 | 0.0017 | 0.0001 | 7.1899 | 7.2725 | 35.9125 | 1.0192 | 20.4817
13~14 | 0.0014 | 0.0001 |  | 24.715 | 1.7196 |  | 0.0016 |  | 0.0001 | 0.0015 | 0.0001 | 6.8342 | 6.8008 | 30.6258 | 1.0642 | 20.4142
14~15 | 0.0018 | 0.0001 |  | 5.98 | 0.4126 |  | 0.0015 |  | 0.0001 | 0.0018 | 0.0001 | 7.0359 | 6.9925 | 30.2342 | 1.0617 | 20.38
15~16 | 0.0013 | 0.0001 |  | 5.5717 | 0.4931 |  | 0.0015 |  | 0.0001 | 0.0014 | 0.0001 | 8.7373 | 8.815 | 35 | 1.0617 | 20.4417
16~17 | 0.0014 | 0.0001 |  | 5.1658 | 0.3436 |  | 0.0014 |  | 0.0001 | 0.0014 | 0.0001 | 6.6834 | 6.7542 | 35.5442 | 1.0417 | 20.4375
17~18 | 0.0018 | 0.0001 |  | 5.2692 | 0.3442 |  | 0.0016 |  | 0.0001 | 0.0017 | 0.0001 | 6.5069 | 6.5533 | 34.4783 | 1.0567 | 20.4492
18~19 | 0.0016 | 0.0001 |  | 4.54 | 0.2565 |  | 0.0017 |  | 0.0001 | 0.0014 | 0.0001 | 5.6493 | 5.665 | 33.1217 | 1.055 | 20.4567
19~20 | 0.0013 | 0.0001 |  | 4.565 | 0.2789 |  | 0.0013 |  | 0.0001 | 0.0014 | 0.0001 | 6.0713 | 6.075 | 32.5 | 1.065 | 20.4525
20~21 | 0.0013 | 0.0001 |  | 4.3958 | 0.2854 |  | 0.0014 |  | 0.0001 | 0.0016 | 0.0001 | 6.4772 | 6.4683 | 31.7983 | 1.0792 | 20.4517
21~22 | 0.0014 | 0.0001 |  | 4.595 | 0.3117 |  | 0.0011 |  | 0.0001 | 0.0017 | 0.0001 | 6.7032 | 6.685 | 31.4058 | 1.0775 | 20.435
22~23 | 0.0014 | 0.0001 |  | 5.1358 | 0.3429 |  | 0.0016 |  | 0.0001 | 0.0017 | 0.0001 | 6.6885 | 6.6692 | 31.3025 | 1.0883 | 20.4433
23~24 | 0.0015 | 0.0001 |  | 4.6283 | 0.3153 |  | 0.0015 |  | 0.0001 | 0.0019 | 0.0001 | 6.8072 | 6.7792 | 30.9625 | 1.0783 | 20.44
平均值 | 0.0015 | 0.0001 |  | 6.2821 | 0.434 |  | 0.0015 |  | 0.0001 | 0.0015 | 0.0001 | 6.7664 | 6.7265 | 30.3049 | 1.068 | 20.4305
最大值 | 0.0018 | 0.0001 |  | 27.5367 | 1.9975 |  | 0.0017 |  | 0.0001 | 0.0019 | 0.0001 | 8.7373 | 8.815 | 35.9125 | 1.1075 | 20.4817
最小值 | 0.0013 | 0.0001 |  | 3.0433 | 0.1846 |  | 0.0011 |  | 0.0001 | 0.0013 | 0.0001 | 5.6493 | 5.665 | 25.7292 | 1.0192 | 20.3783
样本数 | 288 | 288 |  | 288 | 288 |  | 288 |  | 288 | 288 | 288 | 288 | 288 | 288 | 288 | 288
日排放总量(kg) |  | 0.0024 |  |  | 10.4153 |  |  |  | 0.0024 |  | 0.0025 | 162.3933
烟气日排放总量单位：×10^4 m³/d。
上报单位（盖章）： |  |  | 负责人： |  |  | 报告人： |  | 报告日期：2021年12月28日

## 28
非甲烷总烃排放连续监测小时平均日报表
排放源名称：
排放源编号： | [7 empty] | 监测日期：2021年12月28日
| 甲苯 |  |  | 非甲烷总烃 |  |  | 苯 |  |  | 二甲苯 |  | 标态流量 ×10^4 m³/d | 流速(m/s) | 温度°C | 水分含量% | 氧量%
| mg/m³ | kg/d |  | mg/m³ | kg/d |  | mg/m³ |  | kg/d | mg/m³ | kg/d
00~01 | 0.0013 | 0.0001 |  | 4.4883 | 0.2898 |  | 0.0013 |  | 0.0001 | 0.0015 | 0.0001 | 6.5155 | 6.4758 | 30.3375 | 1.0908 | 20.4292
01~02 | 0.0017 | 0.0001 |  | 4.7442 | 0.2907 |  | 0.0018 |  | 0.0001 | 0.0015 | 0.0001 | 6.0935 | 6.0483 | 29.975 | 1.0758 | 20.4333
02~03 | 0.0015 | 0.0001 |  | 4.9875 | 0.3362 |  | 0.0014 |  | 0.0001 | 0.0018 | 0.0001 | 6.7548 | 6.7083 | 30.1808 | 1.07 | 20.42
03~04 | 0.0015 | 0.0001 |  | 5.1258 | 0.3286 |  | 0.0016 |  | 0.0001 | 0.0014 | 0.0001 | 6.4132 | 6.3658 | 30.025 | 1.0767 | 20.4225
04~05 | 0.0014 | 0.0001 |  | 4.7558 | 0.3 |  | 0.0018 |  | 0.0001 | 0.0015 | 0.0001 | 6.3061 | 6.2483 | 29.43 | 1.0892 | 20.4283
05~06 | 0.0013 | 0.0001 |  | 5.4117 | 0.3474 |  | 0.0018 |  | 0.0001 | 0.0015 | 0.0001 | 6.4503 | 6.3992 | 29.7933 | 1.0933 | 20.4067
06~07 | 0.0015 | 0.0001 |  | 5.7342 | 0.3869 |  | 0.0013 |  | 0.0001 | 0.0016 | 0.0001 | 6.7641 | 6.7108 | 29.7667 | 1.0983 | 20.4083
07~08 | 0.0018 | 0.0001 |  | 3.5508 | 0.25 |  | 0.0018 |  | 0.0001 | 0.0015 | 0.0001 | 7.0659 | 6.995 | 29.0383 | 1.1217 | 20.3892
08~09 | 0.0014 | 0.0001 |  | 3.2825 | 0.2489 |  | 0.0014 |  | 0.0001 | 0.0016 | 0.0001 | 7.5653 | 7.5033 | 29.6375 | 1.1175 | 20.4225
09~10 | 0.0015 | 0.0001 |  | 3.85 | 0.2813 |  | 0.0018 |  | 0.0001 | 0.0012 | 0.0001 | 7.3082 | 7.2817 | 30.9108 | 1.155 | 20.4
10~11 | 0.0018 | 0.0001 |  | 6.6275 | 0.5535 |  | 0.0014 |  | 0.0001 | 0.0016 | 0.0001 | 8.3527 | 8.3692 | 32.6575 | 1.1208 | 20.4025
11~12 | 0.0015 | 0.0001 |  | 6.7475 | 0.4995 |  | 0.0015 |  | 0.0001 | 0.0014 | 0.0001 | 7.4467 | 7.51 | 34.8175 | 1.0933 | 20.4067
12~13 | 0.0014 | 0.0001 |  | 7.06 | 0.5684 |  | 0.0018 |  | 0.0001 | 0.0018 | 0.0001 | 8.0296 | 8.1467 | 36.6425 | 1.0775 | 20.4233
13~14 | 0.0012 | 0.0001 |  | 6.41 | 0.4848 |  | 0.0015 |  | 0.0001 | 0.0015 | 0.0001 | 7.5982 | 7.7283 | 37.4217 | 1.0892 | 20.4108
14~15 | 0.0016 | 0.0001 |  | 5.4342 | 0.4221 |  | 0.0014 |  | 0.0001 | 0.0013 | 0.0001 | 7.7423 | 7.8808 | 37.6033 | 1.0958 | 20.4167
15~16 | 0.0014 | 0.0001 |  | 5.5658 | 0.3964 |  | 0.0015 |  | 0.0001 | 0.0014 | 0.0001 | 7.1194 | 7.2375 | 37.215 | 1.085 | 20.425
16~17 | 0.0017 | 0.0001 |  | 5.8883 | 0.3903 |  | 0.0015 |  | 0.0001 | 0.0015 | 0.0001 | 6.617 | 6.7125 | 36.5642 | 1.0817 | 20.4342
17~18 | 0.0016 | 0.0001 |  | 6.0917 | 0.4046 |  | 0.0016 |  | 0.0001 | 0.0013 | 0.0001 | 6.6718 | 6.755 | 35.99 | 1.0883 | 20.4283
18~19 | 0.0013 | 0.0001 |  | 6.3225 | 0.382 |  | 0.0014 |  | 0.0001 | 0.0018 | 0.0001 | 6.0955 | 6.1475 | 34.7925 | 1.0875 | 20.4208
19~20 | 0.0013 | 0.0001 |  | 4.7758 | 0.3204 |  | 0.0016 |  | 0.0001 | 0.0015 | 0.0001 | 6.7356 | 6.7575 | 33.2267 | 1.0767 | 20.4442
20~21 | 0.0015 | 0.0001 |  | 4.6375 | 0.2984 |  | 0.0015 |  | 0.0001 | 0.0015 | 0.0001 | 6.3932 | 6.3983 | 32.4467 | 1.0825 | 20.4492
21~22 | 0.0012 | 0.0001 |  | 4.9183 | 0.3291 |  | 0.0014 |  | 0.0001 | 0.0014 | 0.0001 | 6.6786 | 6.67 | 31.7992 | 1.0883 | 20.445
22~23 | 0.0013 | 0.0001 |  | 4.665 | 0.334 |  | 0.0013 |  | 0.0001 | 0.0015 | 0.0001 | 7.1834 | 7.1675 | 31.6167 | 1.0633 | 20.4475
23~24 | 0.0016 | 0.0001 |  | 4.7158 | 0.3464 |  | 0.0018 |  | 0.0001 | 0.0017 | 0.0001 | 7.3385 | 7.315 | 31.3033 | 1.0667 | 20.44
平均值 | 0.0015 | 0.0001 |  | 5.2413 | 0.3662 |  | 0.0015 |  | 0.0001 | 0.0015 | 0.0001 | 6.9683 | 6.9805 | 32.633 | 1.091 | 20.4231
最大值 | 0.0018 | 0.0001 |  | 7.06 | 0.5684 |  | 0.0018 |  | 0.0001 | 0.0018 | 0.0001 | 8.3527 | 8.3692 | 37.6033 | 1.155 | 20.4492
最小值 | 0.0012 | 0.0001 |  | 3.2825 | 0.2489 |  | 0.0013 |  | 0.0001 | 0.0012 | 0.0001 | 6.0935 | 6.0483 | 29.0383 | 1.0633 | 20.3892
样本数 | 288 | 288 |  | 288 | 288 |  | 288 |  | 288 | 288 | 288 | 288 | 288 | 288 | 288 | 288
日排放总量(kg) |  | 0.0025 |  |  | 8.7897 |  |  |  | 0.0026 |  | 0.0025 | 167.2395
烟气日排放总量单位：×10^4 m³/d。
上报单位（盖章）： |  |  | 负责人： |  |  | 报告人： |  | 报告日期：2021年12月31日

## 29
非甲烷总烃排放连续监测小时平均日报表
排放源名称：
排放源编号： | [7 empty] | 监测日期：2021年12月29日
| 甲苯 |  |  | 非甲烷总烃 |  |  | 苯 |  |  | 二甲苯 |  | 标态流量 ×10^4 m³/d | 流速(m/s) | 温度°C | 水分含量% | 氧量%
| mg/m³ | kg/d |  | mg/m³ | kg/d |  | mg/m³ |  | kg/d | mg/m³ | kg/d
00~01 | 0.0012 | 0.0001 |  | 4.8725 | 0.3669 |  | 0.0016 |  | 0.0001 | 0.0014 | 0.0001 | 7.5262 | 7.5 | 31.0933 | 1.1008 | 20.445
01~02 | 0.0016 | 0.0001 |  | 3.7717 | 0.2725 |  | 0.0013 |  | 0.0001 | 0.0018 | 0.0001 | 7.168 | 7.1483 | 31.3542 | 1.0917 | 20.4192
02~03 | 0.0014 | 0.0001 |  | 3.4758 | 0.2464 |  | 0.0018 |  | 0.0001 | 0.0014 | 0.0001 | 7.0551 | 7.03 | 31.1975 | 1.0567 | 20.4267
03~04 | 0.0017 | 0.0001 |  | 4.3058 | 0.2746 |  | 0.0015 |  | 0.0001 | 0.0017 | 0.0001 | 6.3337 | 6.3167 | 31.4858 | 1.0533 | 20.4375
04~05 | 0.0015 | 0.0001 |  | 4.9392 | 0.3099 |  | 0.0015 |  | 0.0001 | 0.0014 | 0.0001 | 6.2796 | 6.2775 | 32.1867 | 1.0592 | 20.4317
05~06 | 0.0015 | 0.0001 |  | 4.205 | 0.2457 |  | 0.0016 |  | 0.0001 | 0.0018 | 0.0001 | 5.8442 | 5.8292 | 31.5625 | 1.0458 | 20.4583
06~07 | 0.0015 | 0.0001 |  | 3.545 | 0.2129 |  | 0.0015 |  | 0.0001 | 0.0015 | 0.0001 | 6.0429 | 6.0192 | 31.0933 | 1.07 | 20.4442
07~08 | 0.0013 | 0.0001 |  | 3.8125 | 0.2223 |  | 0.0018 |  | 0.0001 | 0.0015 | 0.0001 | 5.8442 | 5.8042 | 30.2333 | 1.0508 | 20.4383
08~09 | 0.0013 | 0.0001 |  | 6.1783 | 0.4774 |  | 0.0016 |  | 0.0001 | 0.0014 | 0.0001 | 7.6347 | 7.6067 | 31.225 | 1.0608 | 20.4033
09~10 | 0.0012 | 0.0001 |  | 6.2167 | 0.5554 |  | 0.0015 |  | 0.0001 | 0.0016 | 0.0001 | 8.925 | 8.9608 | 33.4633 | 1.0625 | 20.4025
10~11 | 0.0015 | 0.0001 |  | 6.3742 | 0.5649 |  | 0.0014 |  | 0.0001 | 0.0015 | 0.0001 | 8.869 | 8.9533 | 35.0508 | 1.0925 | 20.4083
11~12 | 0.0015 | 0.0001 |  | 7.3175 | 0.6119 |  | 0.0013 |  | 0.0001 | 0.0017 | 0.0001 | 8.3574 | 8.4717 | 36.4342 | 1.0567 | 20.4167
12~13 | 0.0016 | 0.0001 |  | 6.4358 | 0.5147 |  | 0.0015 |  | 0.0001 | 0.0013 | 0.0001 | 7.9676 | 8.0817 | 36.5908 | 1.0742 | 20.4325
13~14 | 0.0013 | 0.0001 |  | 6.7242 | 0.5354 |  | 0.0015 |  | 0.0001 | 0.0014 | 0.0001 | 7.94 | 8.0867 | 37.8367 | 1.0808 | 20.4167
14~15 | 0.0018 | 0.0001 |  | 4.7925 | 0.3543 |  | 0.0015 |  | 0.0001 | 0.0014 | 0.0001 | 7.3125 | 7.4242 | 36.8492 | 1.0825 | 20.4442
15~16 | 0.0012 | 0.0001 |  | 3.8467 | 0.2355 |  | 0.0013 |  | 0.0001 | 0.0016 | 0.0001 | 6.1345 | 6.2408 | 37.4733 | 1.0917 | 20.425
16~17 | 0.0015 | 0.0001 |  | 3.2083 | 0.1986 |  | 0.0017 |  | 0.0001 | 0.0017 | 0.0001 | 6.2091 | 6.2867 | 36.0158 | 1.0742 | 20.4392
17~18 | 0.0014 | 0.0001 |  | 4.4625 | 0.2874 |  | 0.0014 |  | 0.0001 | 0.0013 | 0.0001 | 6.4237 | 6.4817 | 35.0525 | 1.06 | 20.455
18~19 | 0.0018 | 0.0001 |  | 4.0375 | 0.2352 |  | 0.0015 |  | 0.0001 | 0.0016 | 0.0001 | 5.7787 | 5.8167 | 34.2733 | 1.0683 | 20.4458
19~20 | 0.0015 | 0.0001 |  | 1.8675 | 0.1134 |  | 0.0017 |  | 0.0001 | 0.0016 | 0.0001 | 6.0529 | 6.0575 | 32.45 | 1.0817 | 20.4517
20~21 | 0.0016 | 0.0001 |  | 3.825 | 0.2261 |  | 0.0016 |  | 0.0001 | 0.0016 | 0.0001 | 5.9152 | 5.9067 | 31.8492 | 1.0733 | 20.4533
21~22 | 0.0014 | 0.0001 |  | 4.5633 | 0.2498 |  | 0.0012 |  | 0.0001 | 0.0015 | 0.0001 | 5.4815 | 5.4717 | 31.7467 | 1.0667 | 20.4575
22~23 | 0.0017 | 0.0001 |  | 4.24 | 0.2446 |  | 0.0017 |  | 0.0001 | 0.0017 | 0.0001 | 5.7163 | 5.6983 | 31.3025 | 1.0683 | 20.4517
23~24 | 0.0013 | 0.0001 |  | 3.8858 | 0.2418 |  | 0.0013 |  | 0.0001 | 0.0017 | 0.0001 | 6.246 | 6.2233 | 31.1725 | 1.06 | 20.4492
平均值 | 0.0015 | 0.0001 |  | 4.621 | 0.3249 |  | 0.0015 |  | 0.0001 | 0.0015 | 0.0001 | 6.7941 | 6.8206 | 33.2914 | 1.0701 | 20.4356
最大值 | 0.0018 | 0.0001 |  | 7.3175 | 0.6119 |  | 0.0018 |  | 0.0001 | 0.0018 | 0.0001 | 8.925 | 8.9608 | 37.8367 | 1.1008 | 20.4583
最小值 | 0.0012 | 0.0001 |  | 1.8675 | 0.1134 |  | 0.0012 |  | 0.0001 | 0.0013 | 0.0001 | 5.4815 | 5.4717 | 30.2333 | 1.0458 | 20.4025
样本数 | 288 | 288 |  | 288 | 288 |  | 288 |  | 288 | 288 | 288 | 288 | 288 | 288 | 288 | 288
日排放总量(kg) |  | 0.0024 |  |  | 7.7974 |  |  |  | 0.0025 |  | 0.0025 | 163.0581
烟气日排放总量单位：×10^4 m³/d。
上报单位（盖章）： |  |  | 负责人： |  |  | 报告人： |  | 报告日期：2021年12月31日

## 30
非甲烷总烃排放连续监测小时平均日报表
排放源名称：
排放源编号： | [7 empty] | 监测日期：2021年12月30日
| 甲苯 |  |  | 非甲烷总烃 |  |  | 苯 |  |  | 二甲苯 |  | 标态流量 ×10^4 m³/d | 流速(m/s) | 温度°C | 水分含量% | 氧量%
| mg/m³ | kg/d |  | mg/m³ | kg/d |  | mg/m³ |  | kg/d | mg/m³ | kg/d
00~01 | 0.0016 | 0.0001 |  | 3.1267 | 0.2001 |  | 0.0013 |  | 0.0001 | 0.0017 | 0.0001 | 6.4272 | 6.3875 | 30.3117 | 1.0892 | 20.45
01~02 | 0.0014 | 0.0001 |  | 3.7175 | 0.2312 |  | 0.0018 |  | 0.0001 | 0.0017 | 0.0001 | 6.2404 | 6.1958 | 30.0525 | 1.0842 | 20.4442
02~03 | 0.0018 | 0.0001 |  | 4.6058 | 0.2975 |  | 0.0016 |  | 0.0001 | 0.0012 | 0.0001 | 6.4605 | 6.4125 | 30.0525 | 1.0825 | 20.4575
03~04 | 0.0012 | 0.0001 |  | 3.8767 | 0.2646 |  | 0.0017 |  | 0.0001 | 0.0015 | 0.0001 | 6.7941 | 6.7458 | 30.1042 | 1.0725 | 20.4417
04~05 | 0.0016 | 0.0001 |  | 3.6233 | 0.2405 |  | 0.0016 |  | 0.0001 | 0.0018 | 0.0001 | 6.6792 | 6.6525 | 31.0417 | 1.0742 | 20.4467
05~06 | 0.0013 | 0.0001 |  | 4.41 | 0.2723 |  | 0.0014 |  | 0.0001 | 0.0018 | 0.0001 | 6.1581 | 6.145 | 31.6667 | 1.0625 | 20.4508
06~07 | 0.0018 | 0.0001 |  | 4.6725 | 0.2962 |  | 0.0013 |  | 0.0001 | 0.0017 | 0.0001 | 6.351 | 6.3458 | 32.0583 | 1.055 | 20.4508
07~08 | 0.0013 | 0.0001 |  | 1.9767 | 0.129 |  | 0.0016 |  | 0.0001 | 0.0013 | 0.0001 | 6.5363 | 6.4992 | 30.4683 | 1.0892 | 20.4625
08~09 | 0.0012 | 0.0001 |  | 4.3958 | 0.3264 |  | 0.0013 |  | 0.0001 | 0.0016 | 0.0001 | 7.4148 | 7.4133 | 32.0567 | 1.0908 | 20.3842
09~10 | 0.0013 | 0.0001 |  | 5.1333 | 0.3496 |  | 0.0017 |  | 0.0001 | 0.0014 | 0.0001 | 6.8554 | 6.9283 | 35.4433 | 1.0983 | 20.3842
10~11 | 0.0015 | 0.0001 |  | 6.1592 | 0.4613 |  | 0.0017 |  | 0.0001 | 0.0016 | 0.0001 | 7.481 | 7.63 | 38.1758 | 1.1108 | 20.3617
11~12 | 0.0014 | 0.0001 |  | 5.1158 | 0.3523 |  | 0.0015 |  | 0.0001 | 0.0015 | 0.0001 | 6.8699 | 7.0208 | 38.8808 | 1.09 | 20.3833
12~13 | 0.0015 | 0.0001 |  | 5.3933 | 0.3494 |  | 0.0015 |  | 0.0001 | 0.0018 | 0.0001 | 6.4913 | 6.6325 | 38.8017 | 1.0975 | 20.3842
13~14 | 0.0017 | 0.0001 |  | 5.1025 | 0.3352 |  | 0.0014 |  | 0.0001 | 0.0016 | 0.0001 | 6.5513 | 6.695 | 38.905 | 1.09 | 20.3975
14~15 | 0.0016 | 0.0001 |  | 5.285 | 0.3176 |  | 0.0014 |  | 0.0001 | 0.0016 | 0.0001 | 6.0408 | 6.1958 | 39.9983 | 1.0883 | 20.3792
15~16 | 0.0018 | 0.0001 |  | 5.3508 | 0.3468 |  | 0.0014 |  | 0.0001 | 0.0013 | 0.0001 | 6.4853 | 6.64 | 39.5308 | 1.07 | 20.4133
16~17 | 0.0013 | 0.0001 |  | 4.5375 | 0.2496 |  | 0.0015 |  | 0.0001 | 0.0015 | 0.0001 | 5.5039 | 5.5917 | 37.0583 | 1.0783 | 20.4425
17~18 | 0.0013 | 0.0001 |  | 4.9167 | 0.2947 |  | 0.0017 |  | 0.0001 | 0.0014 | 0.0001 | 5.9795 | 6.0383 | 35.2842 | 1.0558 | 20.4575
18~19 | 0.0016 | 0.0001 |  | 3.7592 | 0.2164 |  | 0.0016 |  | 0.0001 | 0.0016 | 0.0001 | 5.7119 | 5.7517 | 34.4025 | 1.0583 | 20.4533
19~20 | 0.0013 | 0.0001 |  | 1.7342 | 0.1017 |  | 0.0016 |  | 0.0001 | 0.0014 | 0.0001 | 5.9304 | 5.95 | 33.2542 | 1.0683 | 20.45
20~21 | 0.0015 | 0.0001 |  | 3.4208 | 0.1907 |  | 0.0016 |  | 0.0001 | 0.0015 | 0.0001 | 5.5529 | 5.5533 | 32.2667 | 1.0625 | 20.4717
21~22 | 0.0016 | 0.0001 |  | 3.6775 | 0.2163 |  | 0.0014 |  | 0.0001 | 0.0015 | 0.0001 | 5.8854 | 5.8858 | 32.2933 | 1.07 | 20.4533
22~23 | 0.0016 | 0.0001 |  | 3.9408 | 0.2273 |  | 0.0016 |  | 0.0001 | 0.0018 | 0.0001 | 5.7727 | 5.77 | 32.1367 | 1.0675 | 20.4517
23~24 | 0.0014 | 0.0001 |  | 4.3492 | 0.2669 |  | 0.0012 |  | 0.0001 | 0.0014 | 0.0001 | 6.1399 | 6.1375 | 32.1883 | 1.065 | 20.455
平均值 | 0.0015 | 0.0001 |  | 4.2617 | 0.2722 |  | 0.0015 |  | 0.0001 | 0.0015 | 0.0001 | 6.3464 | 6.3841 | 34.018 | 1.078 | 20.4303
最大值 | 0.0018 | 0.0001 |  | 6.1592 | 0.4613 |  | 0.0018 |  | 0.0001 | 0.0018 | 0.0001 | 7.481 | 7.63 | 39.9983 | 1.1108 | 20.4717
最小值 | 0.0012 | 0.0001 |  | 1.7342 | 0.1017 |  | 0.0012 |  | 0.0001 | 0.0012 | 0.0001 | 5.5039 | 5.5533 | 30.0525 | 1.055 | 20.3617
样本数 | 288 | 288 |  | 288 | 288 |  | 288 |  | 288 | 288 | 288 | 288 | 288 | 288 | 288 | 288
日排放总量(kg) |  | 0.0023 |  |  | 6.5339 |  |  |  | 0.0023 |  | 0.0024 | 152.3132
烟气日排放总量单位：×10^4 m³/d。
上报单位（盖章）： |  |  | 负责人： |  |  | 报告人： |  | 报告日期：2021年12月31日

## 31
非甲烷总烃排放连续监测小时平均日报表
排放源名称：
排放源编号： | [7 empty] | 监测日期：2021年12月31日
| 甲苯 |  |  | 非甲烷总烃 |  |  | 苯 |  |  | 二甲苯 |  | 标态流量 ×10^4 m³/d | 流速(m/s) | 温度°C | 水分含量% | 氧量%
| mg/m³ | kg/d |  | mg/m³ | kg/d |  | mg/m³ |  | kg/d | mg/m³ | kg/d
00~01 | 0.0014 | 0.0001 |  | 4.465 | 0.261 |  | 0.0015 |  | 0.0001 | 0.0016 | 0.0001 | 5.8166 | 5.81 | 32.0067 | 1.0483 | 20.455
01~02 | 0.0014 | 0.0001 |  | 4.6875 | 0.2807 |  | 0.0013 |  | 0.0001 | 0.0014 | 0.0001 | 5.9852 | 5.9742 | 31.7733 | 1.055 | 20.4458
02~03 | 0.0015 | 0.0001 |  | 4.5908 | 0.2808 |  | 0.0015 |  | 0.0001 | 0.0016 | 0.0001 | 6.1145 | 6.0942 | 31.3542 | 1.0508 | 20.4367
03~04 | 0.0016 | 0.0001 |  | 4.3925 | 0.2675 |  | 0.0015 |  | 0.0001 | 0.0013 | 0.0001 | 6.0335 | 6.0058 | 30.8575 | 1.0808 | 20.4417
04~05 | 0.0016 | 0.0001 |  | 4.0008 | 0.2424 |  | 0.0016 |  | 0.0001 | 0.0017 | 0.0001 | 5.9841 | 5.9508 | 30.5725 | 1.0808 | 20.4425
05~06 | 0.0014 | 0.0001 |  | 4.62 | 0.2483 |  | 0.0014 |  | 0.0001 | 0.0015 | 0.0001 | 5.3911 | 5.3508 | 29.9733 | 1.0858 | 20.4425
06~07 | 0.0016 | 0.0001 |  | 4.065 | 0.2072 |  | 0.0017 |  | 0.0001 | 0.0012 | 0.0001 | 4.9331 | 4.8867 | 29.4025 | 1.0458 | 20.465
07~08 | 0.0012 | 0 |  | 1.3508 | 0.0396 |  | 0.0012 |  | 0 | 0.0017 | 0.0001 | 3.0671 | 3.1317 | 38.4642 | 1.1283 | 20.3508
08~09 | 0.0013 | 0.0001 |  | 1.585 | 0.0655 |  | 0.0015 |  | 0.0001 | 0.0015 | 0.0001 | 4.1619 | 4.2083 | 35.5217 | 1.1333 | 20.2767
09~10 | 0.0014 | 0.0001 |  | 3.4125 | 0.1357 |  | 0.0018 |  | 0.0001 | 0.0014 | 0.0001 | 3.8528 | 3.9925 | 43.6458 | 1.085 | 20.4133
10~11 | 0.0017 | 0.0001 |  | 7.3192 | 0.3751 |  | 0.0014 |  | 0.0001 | 0.0018 | 0.0001 | 5.0967 | 5.2942 | 43.9058 | 1.1192 | 20.3375
11~12 | 0.0015 | 0 |  | 7.0033 | 0.2082 |  | 0.0016 |  | 0 | 0.0018 | 0.0001 | 2.9658 | 3.0975 | 45.7042 | 1.1283 | 20.3092
12~13 | 0.0017 | 0.0001 |  | 7.0425 | 0.2539 |  | 0.0016 |  | 0.0001 | 0.0014 | 0.0001 | 3.599 | 3.7333 | 43.6192 | 1.1117 | 20.3058
13~14 | 0.0015 | 0.0001 |  | 7.85 | 0.2746 |  | 0.0013 |  | 0 | 0.0014 | 0.0001 | 3.5093 | 3.6117 | 41.0942 | 1.0917 | 20.3067
14~15 | 0.0014 | 0.0001 |  | 6.87 | 0.2477 |  | 0.0016 |  | 0.0001 | 0.0016 | 0.0001 | 3.6759 | 3.7475 | 38.255 | 1.0792 | 20.3892
15~16 | 0.0017 | 0.0001 |  | 1.9925 | 0.0613 |  | 0.0016 |  | 0 | 0.0015 | 0 | 3.1049 | 3.1092 | 32.8633 | 0.9767 | 20.5483
16~17 | 0.0017 | 0 |  | 2.9908 | 0.066 |  | 0.0016 |  | 0 | 0.0015 | 0 | 1.9419 | 1.9142 | 27.7342 | 0.9958 | 20.55
17~18 | 0.0017 | 0 |  | 1.4325 | 0.0258 |  | 0.0016 |  | 0 | 0.0012 | 0 | 1.803 | 1.7483 | 23.2808 | 0.9625 | 20.6
18~19 | 0.0016 | 0 |  | 1.2442 | 0.0022 |  | 0.0015 |  | 0 | 0.0012 | 0 | 0.1611 | 0.1558 | 18.9575 | 0.94 | 20.6125
19~20 | 0.0017 | 0 |  | 0.8517 | 0.0211 |  | 0.0017 |  | 0 | 0.0015 | 0 | 2.517 | 2.2808 | 4.2708 | 0.9225 | 20.62
20~21 | 0.0016 | 0 |  | 0.7858 | 0.0105 |  | 0.0016 |  | 0 | 0.0016 | 0 | 1.3335 | 1.1908 | -0.0758 | 0.9083 | 20.6225
21~22 | 0.0017 | 0 |  | 0.75 | 0.0086 |  | 0.0014 |  | 0 | 0.0016 | 0 | 1.132 | 1.0025 | -2.3458 | 0.9117 | 20.6233
22~23 | 0.0018 | 0 |  | 0.785 | 0.0016 |  | 0.0014 |  | 0 | 0.0013 | 0 | 0.1947 | 0.1717 | -3.7233 | 0.9075 | 20.6225
23~24 | 0.0015 | 0 |  | 0.6992 | 0.0179 |  | 0.0013 |  | 0 | 0.0016 | 0 | 2.5641 | 2.2517 | -4.4025 | 0.9017 | 20.6225
平均值 | 0.0015 | 0.0001 |  | 3.5328 | 0.1501 |  | 0.0015 |  | 0.0001 | 0.0015 | 0.0001 | 3.5391 | 3.5298 | 26.7795 | 1.0313 | 20.4683
最大值 | 0.0018 | 0.0001 |  | 7.85 | 0.3751 |  | 0.0018 |  | 0.0001 | 0.0018 | 0.0001 | 6.1145 | 6.0942 | 45.7042 | 1.1333 | 20.6233
最小值 | 0.0012 | 0 |  | 0.6992 | 0.0016 |  | 0.0012 |  | 0 | 0.0012 | 0 | 0.1611 | 0.1558 | -4.4025 | 0.9017 | 20.2767
样本数 | 288 | 288 |  | 288 | 288 |  | 288 |  | 288 | 288 | 288 | 288 | 288 | 288 | 288 | 288
日排放总量(kg) |  | 0.0013 |  |  | 3.6034 |  |  |  | 0.0013 |  | 0.0013 | 84.9387
烟气日排放总量单位：×10^4 m³/d。
上报单位（盖章）： |  |  | 负责人： |  |  | 报告人： |  | 报告日期：2022年01月05日